## Uchazeč
Vyplňte následující údaje o Vaší společnosti
Obchodní název
Ulice a č.p.
Místo
PSČ
IČO
DIČ
Kontaktní osoba
telefon, fax
e-mail
Poznámka :
Ve všech listech tohoto souboru můžete měnit pouze buňky s modrým pozadím. Jedná se o tyto údaje : - údaje o firmě - jednotkové ceny položek zadané na maximálně dvě desetinná místa

## Stavba
-1
Soupis stavebních prací, dodávek a služeb
Stavba :
Úprava křižovatky ulic Střední a Vnitřní - Moravany
| Zadavatel : |  |  |  | IČO :
DIČ :
| Projektant : |  |  |  | IČO :
DIČ :
Rekapitulace stavebních objektů a provozních souborů
| Číslo a název objektu / provozního souboru |  |  |  | JKSO | Počet | Cena
| Stavební objekt |  |  |  |  | 1
| SO 101 | Úprava křižovatky ulic Střední a Vnitřní |  |  |  | 1 | 0 | = | =
|  | Moravany - zpomalovací polštář v ul. Střední |  |  |  | 1 | 0
| Celkem za stavbu | [5 empty] | 0
Rekapitulace dílů
| Číslo | Název |  |  |  |  | Celkem
| 1 | Zemní práce |  |  |  |  | 0
| 2 | Základy a zvláštní zakládání |  |  |  |  | 0
| 3 | Svislé a kompletní konstrukce |  |  |  |  | 0
| 4 | Vodorovné konstrukce |  |  |  |  | 0
| 5 | Komunikace |  |  |  |  | 0
| 59 | Komunikace |  |  |  |  | 0
| 8 | Trubní vedení |  |  |  |  | 0
| 9 | Ostatní konstrukce, bourání |  |  |  |  | 0
| 91 | Doplňující práce na komunikaci |  |  |  |  | 0
| 99 | Staveništní přesun hmot |  |  |  |  | 0
| 963 | Bourání konstrukcí, vybourané hmoty |  |  |  |  | 0
| 966 | Bourání konstrukcí, živice |  |  |  |  | 0
| D96 | Přesuny suti a vybouraných hmot |  |  |  |  | 0
| VN | Vedlejší náklady |  |  |  |  | 0
| ON | Ostatní náklady |  |  |  |  | 0
| Cena celkem | [5 empty] | 0

## VzorObjekt (hidden)
Stavba : | 0 | Úprava křižovatky ulic Střední a Vnitřní - Moravany
Objekt : |  |  | JKSO :
Rekapitulace stavebního objektu
Zákl. údaje | 0
0
Třídník stavebních objektů:

## VzorPolozky (hidden)
Položkový rozpočet
S:
O:
R:
P.č. | Číslo položky | Název položky | MJ | množství | cena / MJ | celkem

## Rekapitulace Objekt SO 101
Stavba : | 0 | Úprava křižovatky ulic Střední a Vnitřní - Moravany
Objekt : | SO 101 | Úprava křižovatky ulic Střední a Vnitřní |  |  | JKSO : |  | STA
Rekapitulace stavebního objektu
Zákl. údaje | SO 101
Úprava křižovatky ulic Střední a Vnitřní
Třídník stavebních objektů:
Rozsah:
Rekapitulace soupisů náležejících k objektu
Soupis | [5 empty] | Cena (Kč)
101 | Úprava křižovatky ulic Střední a Vnitřní |  |  |  |  | 0 | 0 | 0
| Celkem objekt |  | SO 101 |  |  | 0
Rekapitulace soupisu |  |  | 101 | Úprava křižovatky ulic Střední a Vnitřní |  |  |  |  | Úprava křižovatky ulic Střední a Vnitřní
Stavební díl | [5 empty] | Cena (Kč)
1 | Zemní práce |  |  |  |  | 0
3 | Svislé a kompletní konstrukce |  |  |  |  | 0
5 | Komunikace |  |  |  |  | 0
59 | Komunikace |  |  |  |  | 0
8 | Trubní vedení |  |  |  |  | 0
9 | Ostatní konstrukce, bourání |  |  |  |  | 0
91 | Doplňující práce na komunikaci |  |  |  |  | 0
99 | Staveništní přesun hmot |  |  |  |  | 0
D96 | Přesuny suti a vybouraných hmot |  |  |  |  | 0
VN | Vedlejší náklady |  |  |  |  | 0
ON | Ostatní náklady |  |  |  |  | 0
| Celkem soupis |  | 101 |  |  | 0

## SO 101 101 Pol
Položkový soupis prací a dodávek | [8 empty] | #LevelZatrideniCeniku#
S: | 239 | Úprava křižovatky ulic Střední a Vnitřní - Moravany
O: | SO 101 | Úprava křižovatky ulic Střední a Vnitřní | [6 empty] | STA
R: | 101 | Úprava křižovatky ulic Střední a Vnitřní
[13 empty] | 15 | 21
P.č. | Číslo položky | Název položky | MJ | množství | cena / MJ | celkem | Ceník | Cen. soustava |  |  |  |  | 0 | 0
| Ceník, kapitola | Poznámka uchazeče
Díl: | 1 | Zemní práce |  |  | 0 |  |  |  |  | DIL
| 121 10-11 Sejmutí ornice | [7 empty] | 0
| nebo lesní půdy, s vodorovným přemístěním na hromady v místě upotřebení nebo na dočasné či trvalé skládky se složením | [8 empty] | SPX
1 | 121101102R00 | ...s přemístěním na vzdálenost přes 50 do 100 m | m3 | 40.4 |  | 0 | 800-1 | RTS 16/ I |  | POL |  | 21
|  | Sejmutí ornice : 40,4 |  | 40.4
odvoz na mezideponii, potom opetovne pouziti v ramci stavby :
| 122 12-22 Odkopávky a prokopávky pro silnice | [7 empty] | 0
| s přemístěním výkopku v příčných profilech na vzdálenost do 15 m nebo s naložením na dopravní prostředek. | [8 empty] | SPX
| 122 12-223 v hornině 3 | [7 empty] | 1
2 | 122202202R00 | ...přes 100 do 1 000 m3 | m3 | 267 |  | 0 | 800-1 | RTS 16/ I |  | POL |  | 21
|  | Odkopávky pro silnice v hor. 3 do 1000 m3 : 267,0 |  | 267
odvoz do 10 km + poplatek za skládkování :
| 162 10 Vodorovné přemístění výkopku | [7 empty] | 0
| po suchu, bez ohledu na druh dopravního prostředku, bez naložení výkopku, avšak se složením bez rozhrnutí, | [8 empty] | SPX
3 | 162701105R00 | ...z horniny 1 až 4, na vzdálenost přes 9 000 do 10 000 m | m3 | 267 |  | 0 | 800-1 | RTS 16/ I |  | POL |  | 21
|  | viz. pol. č. 2 : 267,0 |  | 267
| 199 Poplatky za skládku | [7 empty] | 0
4 | 199000002R00 | ...horniny 1- 4 | m3 | 267 |  | 0 | 800-1 | RTS 16/ I |  | POL |  | 21
|  | viz. pol. č. 2 : 267,0 |  | 267
| 113 15 Odstranění podkladu, krytu frézováním | [7 empty] | 0
| s naložením na dopravní prostředek, očištění povrchu od frézované plochy, opotřebování frézovacích nástrojů (nožů, upínacích kroužků, držáků) nutné ruční odstranění (vybourání) živičného krytu kolem překážek, | [8 empty] | SPX |  |  |  |  | s naložením na dopravní prostředek, očištění povrchu od frézované plochy, opotřebování frézovacích nástrojů (nožů, upínacích kroužků, držáků) nutné ruční odstranění (vybourání) živičného krytu kolem překážek,
5 | 113151318R00 | ...povrch živičný, plochy přes 500 m2 na jednom objektu nebo při provádění pruhu šířky přes 750 mm s překážkami v trase, tloušťky 90 mm | m2 | 1470 |  | 0 | 822-1 | RTS 16/ I |  | POL |  | 21
|  | Fréz.živič.krytu nad 500 m2, tl. 9 cm : 1470 |  | 1470
odvoz do 10 km + poplatek za skládkování :
| 113 10-6 Rozebrání dlažeb, panelů | [7 empty] | 0
| s přemístěním hmot na skládku na vzdálenost do 3 m nebo s naložením na dopravní prostředek | [8 empty] | SPX
| 113 10-62 vozovek a ploch s jakoukoliv výplní spár | [7 empty] | 1
6 | 113106231R00 | ...v jakékoliv ploše, ze zámkové dlažky, kladených do lože z kameniva | m2 | 280 |  | 0 | 822-1 | RTS 16/ I |  | POL |  | 21
|  | Rozebrání betonove dlažby tl.: 30 mm : 280,0 |  | 280
odvoz do 10 km + poplatek za skládkování :
| 113 10-7 Odstranění podkladů nebo krytů | [7 empty] | 0
7 | 113107617R00 | ...z kameniva hrubého drceného, v ploše jednotlivě nad 50 m2, tloušťka vrstvy 170 mm | m2 | 280 |  | 0 | 822-1 | RTS 16/ I |  | POL |  | 21
|  | Odstranění podkladu pl. nad 50 m2, kam. drcené tl. 17 cm : 280,0 |  | 280
odvoz do 10 km + poplatek za skládkování :
| 113 20 Vytrhání obrub | [7 empty] | 0
| s vybouráním lože, s přemístěním hmot na skládku na vzdálenost do 3 m nebo naložením na dopravní prostředek | [8 empty] | SPX
8 | 113202111R00 | ...z krajníků nebo obrubníků stojatých | m | 315 |  | 0 | 822-1 | RTS 16/ I |  | POL |  | 21
|  | Vytrhání obrub z krajníků nebo obrubníků stojatých : 315 |  | 315
odvoz materiálu do 15 km + poplatek za skládkování :
| 962 04-2 Bourání zdiva z betonu prostého | [7 empty] | 0
| nebo vybourání otvorů průřezové plochy přes 4 m2 ve zdivu z betonu prostého, včetně pomocného lešení o výšce podlahy do 1900 mm a pro zatížení do 1,5 kPa (150 kg/m2), | [8 empty] | SPX |  |  |  |  | nebo vybourání otvorů průřezové plochy přes 4 m2 ve zdivu z betonu prostého, včetně pomocného lešení o výšce podlahy do 1900 mm a pro zatížení do 1,5 kPa (150 kg/m2),
9 | 962042321R00 | ...nadzákladového | m3 | 1.5 |  | 0 | 801-3 | RTS 16/ I |  | POL |  | 21
|  | Bourání zdiva nadzákladového z betonu prostého : 1,50 |  | 1.5
odvoz do 10 km + poplatek za skládkování :
| 112 20-12 Odřezání nebo odsekání pařezů v úrovni terénu | [7 empty] | 0
| s vykopávkou potřebného pracovního prostoru a s jeho zahrnutím výkopkem, s odklizením vytěžené dřevní hmoty na vzdálenost do 50 m na hromady nebo s naložením na dopravní prostředek pro všechny sklony území, | [8 empty] | SPX |  |  |  |  | s vykopávkou potřebného pracovního prostoru a s jeho zahrnutím výkopkem, s odklizením vytěžené dřevní hmoty na vzdálenost do 50 m na hromady nebo s naložením na dopravní prostředek pro všechny sklony území,
10 | 112201204R00 | ...o průměru přes 700 do 900 mm | kus | 1 |  | 0 | 800-1 | RTS 16/ I |  | POL |  | 21
|  | Odstranění nebo odsekání pařezu průměru 70-90 cm : 1 |  | 1
odvoz do 10 km + poplatek za skládkování :
| 162 40 Vodorovné přemístění větví, kmenů, nebo pařezů | [7 empty] | 0
| s naložením, složením a dopravou, | [8 empty] | SPX
11 | 162301424R00 | ...pařezů, průměru kmene přes 700 do 900 mm, na vzdálenost do 5 000 m | kus | 1 |  | 0 | 800-1 | RTS 16/ I |  | POL |  | 21
|  | viz. pol. č. 10 : 1 |  | 1
| 162 40-9 příplatek k cenám za každých dalších i započatých 5 000 m přes 5 000 m | [7 empty] | 1
12 | 162301924R00 | ...pařezů, průměru kmene přes 700 do 900 mm | kus | 1 |  | 0 | 800-1 | RTS 16/ I |  | POL |  | 21
|  | viz. pol. č. 10 : 1 |  | 1
| 181 30 Rozprostření a urovnání ornice v rovině | [7 empty] | 0
| s případným nutným přemístěním hromad nebo dočasných skládek na místo potřeby ze vzdálenosti do 30 m, v rovině nebo ve svahu do 1 : 5, | [8 empty] | SPX
13 | 181301102R00 | ...v souvislé ploše do 500 m2, tloušťka vrstvy přes 100 do 150 mm | m2 | 274 |  | 0 | 800-1 | RTS 16/ I |  | POL |  | 21
|  | ohumusování v tl. 150 mm : 274,0 |  | 274
| 162 10 Vodorovné přemístění výkopku | [7 empty] | 0
| po suchu, bez ohledu na druh dopravního prostředku, bez naložení výkopku, avšak se složením bez rozhrnutí, | [8 empty] | SPX
14 | 162301101R00 | ...z horniny 1 až 4, na vzdálenost přes 50 do 500 m | m3 | 38.9 |  | 0 | 800-1 | RTS 16/ I |  | POL |  | 21
ohumusování v tl. :
|  | tzn. pouziti veskereho humusu z odhumusovani : 38,9 |  | 38.9
| 167 10 Nakládání, skládání, překládání neulehlého výkopku | [7 empty] | 0
| 167 10-1 nakládání výkopku | [7 empty] | 1
15 | 167101101R00 | ...do 100 m3, z horniny 1 až 4 | m3 | 38.9 |  | 0 | 800-1 | RTS 16/ I |  | POL |  | 21
ohumusování v tl. :
|  | tzn. pouziti veskereho humusu z odhumusovani : 38,9 |  | 38.9
| 180 40 Založení trávníku s dodáním osiva | [7 empty] | 0
16 | 180400020RA0 | ...parkového, v rovině | m2 | 259 |  | 0 | AP-HSV | RTS 17/ I |  | POL |  | 21
|  | Osetí travním semenem : 259,0 |  | 259
| 182 47 ošetřování trávníku | [7 empty] | 0
17 | 18247 OA0 | OŠETŘOVÁNÍ TRÁVNÍKU | m2 | 3288 |  | 0 | OTSKP | RTS 17/ I |  | POL |  | 21
|  | Roční údržba trávníku : 274,0*12 |  | 3288
Díl: | 3 | Svislé a kompletní konstrukce |  |  | 0 |  |  |  |  | DIL
| 311 26 Osazování bloků nadzákladových zdí | [7 empty] | 0
| z betonu prostého nebo železového na maltu MC 25, | [8 empty] | SPX
18 | 311261110R00 | ...do 0,0,06 m3 | kus | 94 |  | 0 | 801-1 | RTS 16/ I |  | POL |  | 21
|  | Osazování bloků nadzákl.zdí,objem bloku do 0,06 m3 : 94 |  | 94
19 | 59228411R | palisáda beton; průřez čtverec; l = 160 mm; š = 160 mm; h = 1 200 mm; barva šedá; odlehčená | kus | 94 |  | 0 | SPCM | RTS 16/ I |  | POL |  | 21
|  | betonová palisáda výšky 1200 mm, šířka 160, délka 160 mm : 94 |  | 94
Díl: | 5 | Komunikace |  |  | 0 |  |  |  |  | DIL
| 577 13 Beton asfaltový s rozprostřením a zhutněním | [7 empty] | 0
20 | 577132111R00 | ...v pruhu šířky přes 3 m, ACO 11+, tloušťky 40 mm, plochy přes 1000 m2 | m2 | 1503 |  | 0 | 822-1 | RTS 16/ I |  | POL |  | 21
Skladba konstrukce vozovky :
Asfaltový beton pro obrusné vrstvy :
|  | ACO 11+, 50/70, tl. 40 mm : 1503,0 |  | 1503
| 573 2 Postřik živičný spojovací bez posypu kamenivem | [7 empty] | 0
21 | 573231110R00 | ...z emulze, v množství od 0,3 do 0,5 kg/m2 | m2 | 1503 |  | 0 | 822-1 | RTS 16/ I |  | POL |  | 21
Skladba konstrukce vozovky :
Spojovací postřik :
|  | PS-E, 0,4 kg/m2 : 1503,0 |  | 1503
| 565 13-1 Podklad z kameniva obaleného asfaltem | [7 empty] | 0
| s rozprostřením a zhutněním | [8 empty] | SPX
22 | 565131211R00 | ...v pruhu šířky přes 3 m, třídy 1, tloušťka po zhutnění 50 mm | m2 | 1503 |  | 0 | 822-1 | RTS 16/ I |  | POL |  | 21
Skladba konstrukce vozovky :
Asfaltový beton pro podkladní vrstvy :
|  | ACP 16+, 50/70, tl. 50 mm : 1503,0 |  | 1503
| 573 2 Postřik živičný spojovací bez posypu kamenivem | [7 empty] | 0
23 | 573211111R00 | ...z asfaltu silničního, v množství od 0,5 do 0,7 kg/m2 | m2 | 1503 |  | 0 | 822-1 | RTS 16/ I |  | POL |  | 21
Skladba konstrukce vozovky :
Spojovací postřik :
|  | PS-E, 0,5 kg/m2 : 1503,0 |  | 1503
| 573 11 Postřik živičný infiltrační s posypem kamenivem | [7 empty] | 0
| z asfaltu silničního | [8 empty] | SPX
24 | 573111112R00 | ...v množství 1 kg/m2 | m2 | 1503 |  | 0 | 822-1 | RTS 16/ I |  | POL |  | 21
Skladba konstrukce vozovky :
Infiltrační postřik :
|  | PI – E, 0,8 kg/m2 : 1503,0 |  | 1503
| 564 8 Podklad ze štěrkodrti s rozprostřením a zhutněním | [7 empty] | 0
25 | 564851111R00 | ...tloušťka po zhutnění 150 mm | m2 | 1250 |  | 0 | 822-1 | RTS 16/ I |  | POL |  | 21
Skladba konstrukce vozovky :
Štěrkodrť fr. 0 – 32 mm :
|  | ŠDb - 150 mm : 600,0 |  | 600
Štěrkodrť fr. 0 – 32 mm :
|  | ŠDb - min. 150 mm : 650,0 |  | 650
| 460 03-008 Řezání spáry v asfaltu nebo betonu | [7 empty] | 0
| Provedení spáry zařízením pro řezání spár. | [8 empty] | SPX
26 | 460030081R00 | Řezání spáry v asfaltu nebo betonu | m | 30 |  | 0 | M46 | RTS 16/ I |  | POL |  | 21
|  | Zařezání spáry : 30,0 |  | 30
| 599 14 Vyplnění spár mezi silničními panely | [7 empty] | 0
| jakékoliv tloušťky a vyčištění spár | [8 empty] | SPX
27 | 599141111R00 | ...živičnou zálivkou | m | 30 |  | 0 | 822-1 | RTS 16/ I |  | POL |  | 21
|  | Zaliti spary asfaltovou zalivkou : 30,0 |  | 30
Díl: | 59 | Komunikace |  |  | 0 |  |  |  |  | DIL
| 596 21-5 Kladení zámkové dlažby do drtě | [7 empty] | 0
| s provedením lože z kameniva drceného, s vyplněním spár, s dvojitým hutněním a se smetením přebytečného materiálu na krajnici. S dodáním hmot pro lože a výplň spár. | [8 empty] | SPX |  |  |  |  | s provedením lože z kameniva drceného, s vyplněním spár, s dvojitým hutněním a se smetením přebytečného materiálu na krajnici. S dodáním hmot pro lože a výplň spár.
28 | 596215020R00 | ...tloušťka dlažby 60 mm, tloušťka lože 30 mm | m2 | 261 |  | 0 | 822-1 | RTS 16/ I |  | POL |  | 21
Skladba konstrukce chodniku :
|  | Betonová dlažba : 239,0 |  | 239
|  | Betonová dlažba - reliéfní, červená : 22,0 |  | 22
| 596 21-59 příplatek | [7 empty] | 1
29 | 596215028R00 | ...za více barev dlažby tloušťky 60 mm | m2 | 261 |  | 0 | 822-1 | RTS 16/ I |  | POL |  | 21
Skladba konstrukce chodniku :
|  | Betonová dlažba : 239,0 |  | 239
|  | Betonová dlažba - reliéfní, červená : 22,0 |  | 22
30 | 59245110R | dlažba betonová dvouvrstvá, skladebná; obdélník; šedá; l = 200 mm; š = 100 mm; tl. 60,0 mm | m2 | 250.95 |  | 0 | SPCM | RTS 16/ I |  | POL |  | 21
Skladba konstrukce chodniku :
|  | Betonová dlažba : 239,0*1,05 |  | 250.95
31 | 592451151R | dlažba betonová dvouvrstvá, skladebná; obdélník; dlaždice pro nevidomé; červená; l = 200 mm; š = 100 mm; tl. 60,0 mm | m2 | 23.1 |  | 0 | SPCM | RTS 16/ I |  | POL |  | 21
Skladba konstrukce chodniku :
|  | Betonová dlažba - reliéfní, červená : 22,0*1,05 |  | 23.1
| 596 29 Řezání zámkové dlažby | [7 empty] | 0
32 | 596291111R00 | ...tloušťky 60 mm | m | 80 |  | 0 | 822-1 | RTS 16/ I |  | POL |  | 21
Skladba konstrukce chodniku :
|  | Řezání zámkové dlažby tl. 60 mm : 80,0 |  | 80
| 564 8 Podklad ze štěrkodrti s rozprostřením a zhutněním | [7 empty] | 0
33 | 564851113R00 | ...tloušťka po zhutnění 170 mm | m2 | 261 |  | 0 | 822-1 | RTS 16/ I |  | POL |  | 21
Skladba konstrukce chodniku :
Štěrkodrť fr. 0-32 mm :
|  | ŠDb : 261,0 |  | 261
| 596 21-5 Kladení zámkové dlažby do drtě | [7 empty] | 0
| s provedením lože z kameniva drceného, s vyplněním spár, s dvojitým hutněním a se smetením přebytečného materiálu na krajnici. S dodáním hmot pro lože a výplň spár. | [8 empty] | SPX |  |  |  |  | s provedením lože z kameniva drceného, s vyplněním spár, s dvojitým hutněním a se smetením přebytečného materiálu na krajnici. S dodáním hmot pro lože a výplň spár.
34 | 596215040R00 | ...tloušťka dlažby 80 mm, tloušťka lože 40 mm | m2 | 213.5 |  | 0 | 822-1 | RTS 16/ I |  | POL |  | 21
Skladba konstrukce pojizdene dlazby :
|  | Betonová dlažba : 202,0 |  | 202
|  | Betonová dlažba - červená 20x10 cm - vyznačení parkovacích stání : 2,50 |  | 2.5
|  | Betonová dlažba - reliéfní, červená : 9,00 |  | 9
| 596 21-59 příplatek | [7 empty] | 1
35 | 596215048R00 | ...za více barev dlažby tloušťky 80 mm | m2 | 213.5 |  | 0 | 822-1 | RTS 16/ I |  | POL |  | 21
Skladba konstrukce pojizdene dlazby :
|  | Betonová dlažba : 202,0 |  | 202
|  | Betonová dlažba - červená 20x10 cm - vyznačení parkovacích stání : 2,50 |  | 2.5
|  | Betonová dlažba - reliéfní, červená : 9,00 |  | 9
36 | 592451170R | dlažba betonová dvouvrstvá; obdélník; šedá; l = 200 mm; š = 100 mm; tl. 80,0 mm | m2 | 212.1 |  | 0 | SPCM | RTS 16/ I |  | POL |  | 21
Skladba konstrukce pojizdene dlazby :
|  | Betonová dlažba : 202,0*1,05 |  | 212.1
37 | 592451171R | dlažba betonová dvouvrstvá; obdélník; červená; l = 200 mm; š = 100 mm; tl. 80,0 mm | m2 | 2.625 |  | 0 | SPCM | RTS 16/ I |  | POL |  | 21
Skladba konstrukce pojizdene dlazby :
|  | Betonová dlažba - červená 20x10 cm - vyznačení parkovacích stání : 2,50*1,05 |  | 2.625
38 | 592451158R | dlažba betonová dvouvrstvá, skladebná; obdélník; dlaždice pro nevidomé; červená; l = 200 mm; š = 100 mm; tl. 80,0 mm | m2 | 9.45 |  | 0 | SPCM | RTS 16/ I |  | POL |  | 21
Skladba konstrukce pojizdene dlazby :
|  | Betonová dlažba - reliéfní, červená : 9,00*1,05 |  | 9.45
| 596 29 Řezání zámkové dlažby | [7 empty] | 0
39 | 596291113R00 | ...tloušťky 80 mm | m | 60 |  | 0 | 822-1 | RTS 16/ I |  | POL |  | 21
Skladba konstrukce pojizdene dlazby :
|  | Řezání zámkové dlažby tl. 80 mm : 60,0 |  | 60
| 564 8 Podklad ze štěrkodrti s rozprostřením a zhutněním | [7 empty] | 0
40 | 564861111R00 | ...tloušťka po zhutnění 200 mm | m2 | 213.5 |  | 0 | 822-1 | RTS 16/ I |  | POL |  | 21
Skladba konstrukce pojizdene dlazby :
Štěrkodrť fr. 0-32 mm :
|  | ŠDb : 213,5 |  | 213.5
| 596 92 Kladení vegetačních tvárnic | [7 empty] | 0
| zřízení podkladního lože, položení tvárnic. | [8 empty] | SPX
41 | 596921211R00 | ...plastových, plocha do 50 m2 | m2 | 2 |  | 0 | 822-1 | RTS 16/ I |  | POL |  | 21
|  | Kladení plast. vegetačních dlaždic, lože 30 mm, pl. do 50 m2 : 2,0 |  | 2
42 | 28324461R | tvárnice vegetační plast; l = 500,0 mm; š = 500 mm; h = 40,0 mm; zelená | kus | 8 |  | 0 | SPCM | RTS 16/ I |  | POL |  | 21
|  | panel zatravňovací GUTTAGARDEN : 8 |  | 8
Díl: | 8 | Trubní vedení |  |  | 0 |  |  |  |  | DIL
43 | 81627X1OA0 | Chránička kabelů z půlených trubek AROT včetně obetonování | m | 17 |  | 0 |  | Vlastní |  | POL_NEZ | 2_ | 21
|  | chránička kabelů z půlených trubek AROT : 17,0 |  | 17
| 897 12 z betonových dílců | [7 empty] | 0
44 | 89712 OA0 | VPUSŤ KANALIZAČNÍ ULIČNÍ KOMPLETNÍ Z BETON DÍLCŮ | kus | 3 |  | 0 | OTSKP | RTS 17/ I |  | POL |  | 21
|  | uliční vpust, osazení a dodávka, mříže tř. zatížení D 400 : 3 |  | 3
| 831 35-01 Kanalizační přípojka | [7 empty] | 0
45 | 831350113RA0 | ...D 160 mm, rýha 800x1200 mm | m | 45 |  | 0 | AP-HSV | RTS 17/ I |  | POL |  | 21
|  | přípojka PVC DN 150 m : 45,0 |  | 45
46 | 8100X01 | Zaústění do stávající kanalizace | kus | 6 |  | 0 |  | Vlastní |  | POL_NEZ | 1_ | 21
|  | zaústění do stávající kanalizace : 6 |  | 6
| 935 11 Osazení příkopového žlabu | [7 empty] | 0
| s vyplněním a zatřením spár cementovou maltou, se zřízením lože tl. 10 cm | [8 empty] | SPX
47 | 935111111R00 | ...se zřízením lože tl. 100 mm z kameniva těženého nebo štěrkopísku, z betonových příkopových tvárnic, šířky do 500 mm | m | 7.5 |  | 0 | 822-1 | RTS 16/ I |  | POL |  | 21
|  | osazení žlabovky : 7,50 |  | 7.5
48 | 59227001R | žlab odvodňovací beton; l = 295,5 mm; š = 665 mm; h = 155,0 mm; barva přírodní | kus | 15 |  | 0 | SPCM | RTS 16/ I |  | POL |  | 21
|  | žlabovka rozměru 0,5 x 0,5 m : 15 |  | 15
49 | 212752112RX1 | Trativody z drenážních trubek, lože, DN 110 mm | m | 20 |  | 0 |  | Vlastní |  | POL_NEZ | 1_ | 21
|  | drenážní trubka DN 110 : 20,0 |  | 20
50 | 81000X02 | D+M litinová vpusť, mříž tř. zatížení B125 | m | 13 |  | 0 |  | Vlastní |  | POL_NEZ | 1_ | 21
|  | liniová vpust, osazení a dodávka, mříž tř. zatížení B 125 : 13,0 |  | 13
| 966 87 uliční vpustě | [7 empty] | 0
51 | 96687 OA0 | VYBOURÁNÍ ULIČNÍCH VPUSTÍ KOMPLETNÍCH | kus | 1 |  | 0 | OTSKP | RTS 17/ I |  | POL |  | 21
|  | zrušení uliční vpusti : 1 |  | 1
52 | 81000X03 | Zaslepení stávající přípojky | kus | 1 |  | 0 |  | Vlastní |  | POL_NEZ | 1_ | 21
|  | zaslepení stávající přípojky : 1 |  | 1
| 897 42 z betonových dílců | [7 empty] | 0
53 | 89742 OA0 | VPUSŤ CHODNÍKOVÁ Z BETON DÍLCŮ | kus | 3 |  | 0 | OTSKP | RTS 17/ I |  | POL |  | 21
|  | chodníková vpust, osazení a dodávka, mříže tř. zatížení B 125 : 3 |  | 3
54 | 895941311RX1 | Oprava stávající uliční vpusti | kus | 2 |  | 0 |  | Vlastní |  | POL_NEZ | 1_ | 21
|  | oprava stávající uliční vpusti : 2 |  | 2
| 892 60 Čištění kanalizace | [7 empty] | 0
55 | 892601152R00 | ...do DN 500, do 50 m | m | 25 |  | 0 | 827-1 | RTS 16/ I |  | POL |  | 21
|  | čištění dešťové kanalizační trubky DN 500 : 25,0 |  | 25
56 | 894410040RX1 | Šachta z betonových dílců pro DN 500 | kus | 1 |  | 0 |  | Vlastní |  | POL_NEZ | 2_ | 21
|  | betonová šachta na místě stávajícího konce betonové trouby DN500 : 1,0 |  | 1
Díl: | 9 | Ostatní konstrukce, bourání |  |  | 0 |  |  |  |  | DIL
57 | 91000X01 | D+M zahrazovacího sloupku | kus | 5 |  | 0 |  | Vlastní |  | POL_NEZ | 1_ | 21
|  | Montáž zahrazovacího sloupku (včetně případné patky) : 5 |  | 5
Nakup nového zahrazovacího sloupku :
POZNÁMKA: typ stejný jako před obecním úřadem, bez osvětlení :
58 | 917862111RX6 | Osazení stojat. obrub.bet. s opěrou,lože z C 25/30 XF2+XD1 | m | 448 |  | 0 |  | Vlastní |  | POL_NEZ | 1_ | 21
|  | nájezdový betonovy obrubnik 100/15/15 cm včetně uložení a obetonování obvykle 100 mm bet. : 86,0 |  | 86
|  | náběhový betonový obrubník 100/15/15-25 levý včetně uložení a obetonování obvykle 100 mm bet. : 8,0 |  | 8
|  | náběhový betonový obrubník 100/15/15-25 pravý včetně uložení a obetonování obvykle 100 mm bet. : 9,0 |  | 9
|  | obrubník oblokový poloměr 0,5 vnější včetně uložení a obetonování obvykle 100 mm bet. : 1,0 |  | 1
|  | silniční betonovy obrubnik 100/15/25 cm včetně uložení a obetonování obvykle 100 mm bet. : 283,0 |  | 283
|  | silniční betonovy obrubnik 100/15/30 cm včetně uložení a obetonování obvykle 100 mm bet. : 17,0 |  | 17
|  | chodníkový betonovy obrubnik 100/5/20 cm včetně uložení a obetonování obvykle 100 mm bet. : 44,0 |  | 44
59 | 59217476R | obrubník silniční nájezdový; materiál beton; l = 1000,0 mm; š = 150,0 mm; h = 150,0 mm; barva šedá | kus | 91 |  | 0 | SPCM | RTS 16/ I |  | POL |  | 21
nájezdový betonovy obrubnik 100/15/15 cm včetně uložení a obetonování obvykle 100 mm bet. :
|  | 86,0*1,05 : 91 |  | 91
60 | 59217480R | obrubník silniční přechodový levý; materiál beton; l = 1000,0 mm; š = 150,0 mm; výškový rozsah h = 150 až 250 mm; barva šedá | kus | 8 |  | 0 | SPCM | RTS 16/ I |  | POL |  | 21
|  | náběhový betonový obrubník 100/15/15-25 levý včetně uložení a obetonování obvykle 100 mm bet. : 8 |  | 8
61 | 59217481R | obrubník silniční přechodový pravý; materiál beton; l = 1000,0 mm; š = 150,0 mm; výškový rozsah h = 150 až 250 mm; barva šedá | kus | 9 |  | 0 | SPCM | RTS 16/ I |  | POL |  | 21
|  | náběhový betonový obrubník 100/15/15-25 pravý včetně uložení a obetonování obvykle 100 mm bet. : 9 |  | 9
62 | 592171550R | obrubník silniční oblouk vnější; r 500 mm; materiál beton; l = 780,0 mm; š = 150,0 mm; h = 250,0 mm; barva přírodní | kus | 1 |  | 0 | SPCM | RTS 16/ I |  | POL |  | 21
|  | obrubník oblokový poloměr 0,5 vnější včetně uložení a obetonování obvykle 100 mm bet. : 1 |  | 1
63 | 59217472R | obrubník silniční materiál beton; l = 1000,0 mm; š = 150,0 mm; h = 250,0 mm; barva šedá | kus | 297 |  | 0 | SPCM | RTS 16/ I |  | POL |  | 21
silniční betonovy obrubnik 100/15/25 cm včetně uložení a obetonování obvykle 100 mm bet. :
|  | 283*1,05 : 297 |  | 297
64 | 59217487R | obrubník silniční materiál beton; l = 1000,0 mm; š = 150,0 mm; h = 300,0 mm; barva šedá | kus | 18 |  | 0 | SPCM | RTS 16/ I |  | POL |  | 21
silniční betonovy obrubnik 100/15/30 cm včetně uložení a obetonování obvykle 100 mm bet. :
|  | 17,0*1,05 : 18 |  | 18
65 | 59217331R | obrubník zahradní materiál beton; l = 1000,0 mm; š = 50,0 mm; h = 200,0 mm; barva šedá | kus | 47 |  | 0 | SPCM | RTS 16/ I |  | POL |  | 21
chodníkový betonovy obrubnik 100/5/20 cm včetně uložení a obetonování obvykle 100 mm bet. :
|  | 44*1,05 : 47 |  | 47
66 | 952312151RX6 | Betonové lože z betonu C 25/30 XF2+XD1 | m3 | 3.7 |  | 0 |  | Vlastní |  | POL_NEZ | 1_ | 21
|  | betonové lože navíc - beton C25/30 XF2+XD1 : 3,70 |  | 3.7
Díl: | 91 | Doplňující práce na komunikaci |  |  | 0 |  |  |  |  | DIL
| 914 99 Dočasné dopravní značení | [7 empty] | 0
67 | 914991001R00 | ...montáž , dopravní značky včetně stojanu | kus | 42 |  | 0 | 822-1 | RTS 16/ I |  | POL |  | 21
Dočasné značení po dobu 3 měsíců :
|  | Dočasné dopravni znacky : 42 |  | 42
68 | 914992001R00 | ...vlastní nájem, dopravní značky včetně stojanu | kus | 3780 |  | 0 | 822-1 | RTS 16/ I |  | POL |  | 21
Dočasné značení po dobu 3 měsíců :
|  | Dočasné dopravni znacky : 42*30*3 |  | 3780
| 914 99 Demontáž dočasného dopravního značení | [7 empty] | 0
69 | 914993001R00 | ...značky včetně stojanu | kus | 42 |  | 0 | 822-1 | RTS 16/ I |  | POL |  | 21
Dočasné značení po dobu 3 měsíců :
|  | Dočasné dopravni znacky : 42 |  | 42
Díl: | 99 | Staveništní přesun hmot |  |  | 0 |  |  |  |  | DIL
| 998 22-5 Přesun hmot komunikací a letišť, kryt živičný | [7 empty] | 0
| vodorovně do 200 m | [8 empty] | SPX
70 | 998225111R00 | ...jakékoliv délky objektu | t | 1228.6414 |  | 0 | 822-1 | RTS 16/ I |  | POL |  | 21
Díl: | D96 | Přesuny suti a vybouraných hmot |  |  | 0 |  |  |  |  | DIL
| 979 08-1 Odvoz suti a vybouraných hmot na skládku | [7 empty] | 0
71 | 979081111R00 | ...do 1 km | t | 547.13 |  | 0 | 801-3 | RTS 16/ I |  | POL |  | 21
|  | Včetně naložení na dopravní prostředek a složení na skládku, bez poplatku za skládku. | [13 empty] | Včetně naložení na dopravní prostředek a složení na skládku, bez poplatku za skládku.
72 | 979081121R00 | ...Příplatek k odvozu za každý další 1 km | t | 5349.42 |  | 0 | 801-3 | RTS 16/ I |  | POL |  | 21
|  | viz. pol. č. 5 : 1470,0*0,198*9 |  | 2619.54
|  | viz. pol. č. 6 : 280,0*0,225*9 |  | 567
|  | viz. pol. č. 7 : 280,0*0,374*9 |  | 942.48
|  | viz. pol. č. 8 : 315,0*0,27*14 |  | 1190.7
|  | viz. pol. č. 9 : 1,50*2,2*9 |  | 29.7
| 979 08-4 Poplatek za skládku | [7 empty] | 0
73 | 979990001R00 | ...stavební suti | t | 547.13 |  | 0 | 801-3 | RTS 16/ I |  | POL |  | 21
Díl: | VN | Vedlejší náklady |  |  | 0 |  |  |  |  | DIL
| 00411 Příprava stavby (inženýrské práce) | [7 empty] | 0
| Náklady dodavatele vyplývající z povinností dodavatele stanovených obchodními podmínkami před zahájením stavebních prací. Tato skupina zahrnuje zejména náklady na přípravné činnosti. | [8 empty] | SPX |  |  |  |  | Náklady dodavatele vyplývající z povinností dodavatele stanovených obchodními podmínkami před zahájením stavebních prací. Tato skupina zahrnuje zejména náklady na přípravné činnosti.
74 | 004111010R | Průzkumné práce | Soubor | 1 |  | 0 | 800-0 | RTS 17/ I |  | POL |  | 21
|  | Pasportizace stávajících nemovitostí před stavbou. | [13 empty] | Pasportizace stávajících nemovitostí před stavbou.
|  | Pasportizace stejných nemovitostí po dokončení stavby. | [13 empty] | Pasportizace stejných nemovitostí po dokončení stavby.
| 00511 Geodetické práce | [7 empty] | 0
75 | 005111020R | Vytyčení stavby | Soubor | 1 |  | 0 | 800-0 | RTS 17/ I |  | POL |  | 21
|  | Geodetické zaměření rohů stavby, stabilizace bodů a sestavení laviček. | [13 empty] | Geodetické zaměření rohů stavby, stabilizace bodů a sestavení laviček.
|  | Vyhotovení protokolu o vytyčení stavby se seznamem souřadnic vytyčených bodů a jejich polohopisnými (S-JTSK) a výškopisnými (Bpv) hodnotami. | [13 empty] | Vyhotovení protokolu o vytyčení stavby se seznamem souřadnic vytyčených bodů a jejich polohopisnými (S-JTSK) a výškopisnými (Bpv) hodnotami.
| 00511 Geodetické práce | [7 empty] | 0
76 | 005111021R | Vytyčení inženýrských sítí | Soubor | 1 |  | 0 | 800-0 | RTS 17/ I |  | POL |  | 21
|  | Zaměření a vytýčení stávajících inženýrských sítí v místě stavby z hlediska jejich ochrany při provádění stavby. | [13 empty] | Zaměření a vytýčení stávajících inženýrských sítí v místě stavby z hlediska jejich ochrany při provádění stavby.
| 005124 Inženýrská činnost | [7 empty] | 0
77 | 005124010R | Koordinační činnost | Soubor | 1 |  | 0 | 800-0 | RTS 17/ I |  | POL |  | 21
|  | Koordinace stavebních a technologických dodávek stavby. | [13 empty] | Koordinace stavebních a technologických dodávek stavby.
| 005121 Zařízení staveniště | [7 empty] | 0
78 | 005121 R | Zařízení staveniště | Soubor | 1 |  | 0 | 800-0 | RTS 17/ I |  | POL |  | 21
|  | Veškeré náklady spojené s vybudováním, provozem a odstraněním zařízení staveniště. | [13 empty] | Veškeré náklady spojené s vybudováním, provozem a odstraněním zařízení staveniště.
Díl: | ON | Ostatní náklady |  |  | 0 |  |  |  |  | DIL
| 00524 Předání a převzetí díla | [7 empty] | 0
| Náklady zhotovitele, které vzniknou v souvislosti s povinnostmi zhotovitele při předání a převzetí díla. | [8 empty] | SPX
79 | 005241010R | Dokumentace skutečného provedení | Soubor | 1 |  | 0 | 800-0 | RTS 17/ I |  | POL |  | 21
|  | Náklady na vyhotovení dokumentace skutečného provedení stavby a její předání objednateli v požadované formě a požadovaném počtu. | [13 empty] | Náklady na vyhotovení dokumentace skutečného provedení stavby a její předání objednateli v požadované formě a požadovaném počtu.
| 00524 Předání a převzetí díla | [7 empty] | 0
| Náklady zhotovitele, které vzniknou v souvislosti s povinnostmi zhotovitele při předání a převzetí díla. | [8 empty] | SPX
80 | 005241020R | Geodetické zaměření skutečného provedení | Soubor | 1 |  | 0 | 800-0 | RTS 17/ I |  | POL |  | 21
|  | Náklady na provedení skutečného zaměření stavby v rozsahu nezbytném pro zápis změny do katastru nemovitostí a dokumentace skutečného provedení stavby. | [13 empty] | Náklady na provedení skutečného zaměření stavby v rozsahu nezbytném pro zápis změny do katastru nemovitostí a dokumentace skutečného provedení stavby.
| Celkem za objekt |  |  |  |  | 0

## Rekapitulace
Stavba : |  | Moravany - zpomalovací polštář v ul. Střední |  |  | Rozpočet : | SO
Objekt : |  | Moravany - zpomalovací polštář v ul. Střední |  |  | Komunikace
REKAPITULACE STAVEBNÍCH DÍLŮ
| Stavební díl |  | HSV | PSV | Dodávka | Montáž | HZS
1 | Zemní práce |  | 0 | 0 | 0 | 0 | 0
2 | Základy a zvláštní zakládání |  | 0 | 0 | 0 | 0 | 0
4 | Vodorovné konstrukce |  | 0 | 0 | 0 | 0 | 0
5 | Komunikace |  | 0 | 0 | 0 | 0 | 0
8 | Trubní vedení |  | 0 | 0 | 0 | 0 | 0
91 | Doplňující práce na komunikaci |  | 0 | 0 | 0 | 0 | 0
963 | Bourání konstrukcí, vybourané hmoty |  | 0 | 0 | 0 | 0 | 0
966 | Bourání konstrukcí, živice |  | 0 | 0 | 0 | 0 | 0
99 | Staveništní přesun hmot |  | 0 | 0 | 0 | 0 | 0
| CELKEM OBJEKT |  | 0 | 0 | 0 | 0 | 0
VEDLEJŠÍ ROZPOČTOVÉ NÁKLADY
Název VRN |  |  | Kč | % | Základna |  | Kč
Ztížené výrobní podmínky |  |  | 0 | 0 | 0 |  | 0 | 0
Oborová přirážka |  |  | 0 | 0 | 0 |  | 0 | 0
Přesun stavebních kapacit |  |  | 0 | 0 | 0 |  | 0 | 0
Mimostaveništní doprava |  |  | 0 | 0 | 0 |  | 0 | 0
Zařízení staveniště |  |  | 0 | 3.25 | 0 |  | 0 | 1
Provoz investora |  |  | 0 | 0.9 | 0 |  | 0 | 1
Kompletační činnost (IČD) |  |  | 0 | 0 | 0 |  | 0 | 2
Rezerva rozpočtu |  |  | 0 | 0 | 0 |  | 0 | 2
| CELKEM VRN |  |  |  |  | 0

## Položky
Položkový rozpočet
Stavba : |  | Moravany - zpomalovací polštář v ul. Střední |  | Rozpočet: | SO
Objekt : |  | Moravany - zpomalovací polštář v ul. Střední |  | Komunikace
P.č. | Číslo položky | Název položky | MJ | množství | cena / MJ | celkem (Kč) | hmotnost / MJ | hmotnost celk.(t) | dem.hmot / MJ | dem. hmot. celk.(t)
Díl: | 1 | Zemní práce | [9 empty] | 1
1 | 121101102R00 | Sejmutí ornice s přemístěním přes 50 do 100 m | m3 | 3.3 |  | 0 | 0 | 0 | 0 | 0 |  | 2 | 1 | 1 | 1 | 1 | 0 | 0 | 0 | 0 | 0 | 1 | 1
|  | 16,50*0,20 |  | 3.3 | [6 empty] | 16,50*0,20 | [5 empty] | 0
2 | 122101401R00 | Vykopávky v zemníku v hor. 2 do 100 m3 | m3 | 19.0778 |  | 0 | 0 | 0 | 0 | 0 |  | 2 | 1 | 1 | 1 | 1 | 0 | 0 | 0 | 0 | 0 | 1 | 1
|  | pro zpětné ohumusování:16,50*0,20 |  | 3.3 | [6 empty] | pro zpětné ohumusování:16,50*0,20 | [5 empty] | 0
|  | pro zásyp rýh kanalizační přípojky:13,00 |  | 13 | [6 empty] | pro zásyp rýh kanalizační přípojky:13,00 | [5 empty] | 0
|  | pro zásyp kolem UV:2,7778 |  | 2.7778 | [6 empty] | pro zásyp kolem UV:2,7778 | [5 empty] | 0
3 | 122302201R00 | Odkopávky pro silnice v hor. 4 do 100 m3 | m3 | 10.65 |  | 0 | 0 | 0 | 0 | 0 |  | 2 | 1 | 1 | 1 | 1 | 0 | 0 | 0 | 0 | 0 | 1 | 1
|  | zhutněný štěrk kce komunikace:35,50*0,30 |  | 10.65 | [6 empty] | zhutněný štěrk kce komunikace:35,50*0,30 | [5 empty] | 0
4 | 132201101R00 | Hloubení rýh šířky do 60 cm v hor.3 do 100 m3 | m3 | 1.2 |  | 0 | 0 | 0 | 0 | 0 |  | 2 | 1 | 1 | 1 | 1 | 0 | 0 | 0 | 0 | 0 | 1 | 1
|  | rýha pro drenáž:6,00*0,50*0,40 |  | 1.2 | [6 empty] | rýha pro drenáž:6,00*0,50*0,40 | [5 empty] | 0
5 | 132201109R00 | Příplatek za lepivost - hloubení rýh 60 cm v hor.3 | m3 | 1.2 |  | 0 | 0 | 0 | 0 | 0 |  | 2 | 1 | 1 | 1 | 1 | 0 | 0 | 0 | 0 | 0 | 1 | 1
6 | 132201201R00 | Hloubení rýh šířky do 200 cm v hor.3 do 100 m3 | m3 | 15 |  | 0 | 0 | 0 | 0 | 0 |  | 2 | 1 | 1 | 1 | 1 | 0 | 0 | 0 | 0 | 0 | 1 | 1
|  | pro kanalizační přípojku UV:12,50*0,80*1,50 |  | 15 | [6 empty] | pro kanalizační přípojku UV:12,50*0,80*1,50 | [5 empty] | 0
7 | 132201209R00 | Příplatek za lepivost - hloubení rýh 200cm v hor.3 | m3 | 15 |  | 0 | 0 | 0 | 0 | 0 |  | 2 | 1 | 1 | 1 | 1 | 0 | 0 | 0 | 0 | 0 | 1 | 1
8 | 133201101R00 | Hloubení šachet v hor.3 do 100 m3 | m3 | 3.6 |  | 0 | 0 | 0 | 0 | 0 |  | 2 | 1 | 1 | 1 | 1 | 0 | 0 | 0 | 0 | 0 | 1 | 1
|  | 1,20*1,20*2,50 |  | 3.6 | [6 empty] | 1,20*1,20*2,50 | [5 empty] | 0
9 | 133201109R00 | Příplatek za lepivost - hloubení šachet v hor.3 | m3 | 3.6 |  | 0 | 0 | 0 | 0 | 0 |  | 2 | 1 | 1 | 1 | 1 | 0 | 0 | 0 | 0 | 0 | 1 | 1
10 | 162201102R00 | Vodorovné přemístění výkopku z hor.1-4 do 50 m | m3 | 38.1555 |  | 0 | 0 | 0 | 0 | 0 |  | 2 | 1 | 1 | 1 | 1 | 0 | 0 | 0 | 0 | 0 | 1 | 1
|  | pro zpětné ohumusování, tam a zpět:2*16,50*0,20 |  | 6.6 | [6 empty] | pro zpětné ohumusování, tam a zpět:2*16,50*0,20 | [5 empty] | 0
|  | pro zásyp rýhy kanalizační přípojky, tam a zpět:2*(15,00-12,50*0,40*0,40) |  | 26 | [6 empty] | pro zásyp rýhy kanalizační přípojky, tam a zpět:2*(15,00-12,50*0,40*0,40) | [5 empty] | 0
|  | pro zásyp kolem UV, tam a zpět:2*(3,60-(3,14*0,30*0,30*2,40+1,20*1,20*0,10)) |  | 5.5555 | [6 empty] | pro zásyp kolem UV, tam a zpět:2*(3,60-(3,14*0,30*0,30*2,40+1,20*1,20*0,10)) | [5 empty] | 0
11 | 162601102R00 | Vodorovné přemístění výkopku z hor.1-4 do 5000 m | m3 | 14.6722 |  | 0 | 0 | 0 | 0 | 0 |  | 2 | 1 | 1 | 1 | 1 | 0 | 0 | 0 | 0 | 0 | 1 | 1
|  | 10,65+1,20+15,00-13,00+3,60-2,7778 |  | 14.6722 | [6 empty] | 10,65+1,20+15,00-13,00+3,60-2,7778 | [5 empty] | 0
12 | 171201201R00 | Uložení sypaniny na skl.-modelace na výšku přes 2m | m3 | 33.75 |  | 0 | 0 | 0 | 0 | 0 |  | 2 | 1 | 1 | 1 | 1 | 0 | 0 | 0 | 0 | 0 | 1 | 1
|  | 3,30+10,65+1,20+15,00+3,60 |  | 33.75 | [6 empty] | 3,30+10,65+1,20+15,00+3,60 | [5 empty] | 0
13 | 174101101R00 | Zásyp jam, rýh, šachet se zhutněním | m3 | 19.0778 |  | 0 | 0 | 0 | 0 | 0 |  | 2 | 1 | 1 | 1 | 1 | 0 | 0 | 0 | 0 | 0 | 1 | 1
|  | 38,1555/2 |  | 19.0778 | [6 empty] | 38,1555/2 | [5 empty] | 0
14 | 180402111R00 | Založení trávníku parkového výsevem v rovině | m2 | 16.5 |  | 0 | 0 | 0 | 0 | 0 |  | 2 | 1 | 1 | 1 | 1 | 0 | 0 | 0 | 0 | 0 | 1 | 1
15 | 181101101R00 | Úprava pláně v zářezech v hor. 1-4, bez zhutnění | m2 | 16.5 |  | 0 | 0 | 0 | 0 | 0 |  | 2 | 1 | 1 | 1 | 1 | 0 | 0 | 0 | 0 | 0 | 1 | 1
|  | pod KTÚ:16,50 |  | 16.5 | [6 empty] | pod KTÚ:16,50 | [5 empty] | 0
16 | 181101102R00 | Úprava pláně v zářezech v hor. 1-4, se zhutněním | m2 | 32 |  | 0 | 0 | 0 | 0 | 0 |  | 2 | 1 | 1 | 1 | 1 | 0 | 0 | 0 | 0 | 0 | 1 | 1
|  | pod komunikační zpevnění na min. 45 MPa:32,00 |  | 32 | [6 empty] | pod komunikační zpevnění na min. 45 MPa:32,00 | [5 empty] | 0
17 | 181301103R00 | Rozprostření ornice, rovina, tl. 15-20 cm,do 500m2 | m2 | 16.5 |  | 0 | 0 | 0 | 0 | 0 |  | 2 | 1 | 1 | 1 | 1 | 0 | 0 | 0 | 0 | 0 | 1 | 1
18 | 183403153R00 | Obdělání půdy hrabáním, v rovině | m2 | 16.5 |  | 0 | 0 | 0 | 0 | 0 |  | 2 | 1 | 1 | 1 | 1 | 0 | 0 | 0 | 0 | 0 | 1 | 1
19 | 183403161R00 | Obdělání půdy válením, v rovině | m2 | 16.5 |  | 0 | 0 | 0 | 0 | 0 |  | 2 | 1 | 1 | 1 | 1 | 0 | 0 | 0 | 0 | 0 | 1 | 1
20 | 185802113R00 | Hnojení umělým hnojivem v rovině | t | 0.0009 |  | 0 | 0 | 0 | 0 | 0 |  | 2 | 1 | 1 | 1 | 1 | 0 | 0 | 0 | 0 | 0 | 1 | 1
|  | 16,50*0,00005*1,08 |  | 0.0009 | [6 empty] | 16,50*0,00005*1,08 | [5 empty] | 0
21 | 185803111R00 | Ošetření trávníku v rovině | m2 | 16.5 |  | 0 | 0 | 0 | 0 | 0 |  | 2 | 1 | 1 | 1 | 1 | 0 | 0 | 0 | 0 | 0 | 1 | 1
22 | 199000002R00 | Poplatek za skládku horniny 1- 4 | m3 | 14.6722 |  | 0 | 0 | 0 | 0 | 0 |  | 2 | 1 | 1 | 1 | 1 | 0 | 0 | 0 | 0 | 0 | 1 | 1
23 | 01 | Kontrola únosnosti zemní pláně | ks | 1 |  | 0 | 0 | 0 | 0 | 0 |  | 2 | 12 | 0 | 25 | 1 | 0 | 0 | 0 | 0 | 0 | 12 | 0
|  | zatěžovací zkouška navíc:1 |  | 1 | [6 empty] | zatěžovací zkouška navíc:1 | [5 empty] | 0
24 | 00572400 | Směs travní parková I. běžná zátěž PROFI | kg | 0.5198 |  | 0 | 0.001 | 0.0005198 | 0 | 0 |  | 2 | 3 | 1 | 572400 | 1 | 0 | 0 | 0 | 0 | 0 | 3 | 1
|  | 16,50*0,03*1,05 |  | 0.5198 | [6 empty] | 16,50*0,03*1,05 | [5 empty] | 0
25 | 25191155 | Cererit Z balený po 10 kg | T | 0.0009 |  | 0 | 1 | 0.0009 | 0 | 0 |  | 2 | 3 | 1 | 25191155 | 1 | 0 | 0 | 0 | 0 | 0 | 3 | 1
| Celkem za | 1 Zemní práce |  |  |  | 0 |  | 0.0014198 |  | 0 |  | 4 |  |  |  |  | 0 | 0 | 0 | 0 | 0
Díl: | 2 | Základy a zvláštní zakládání | [9 empty] | 1 |  |  |  |  | 0
26 | 211571121R00 | Výplň odvodňovacích žeber kamen.drobným drceným | m3 | 1.2 |  | 0 | 1.9205 | 2.3046 | 0 | 0 |  | 2 | 1 | 1 | 1 | 1 | 0 | 0 | 0 | 0 | 0 | 1 | 1
|  | 6,00*0,50*0,40 |  | 1.2 | [6 empty] | 6,00*0,50*0,40 | [5 empty] | 0
27 | 211971121R00 | Opláštění žeber geot., sklon nad 1:2,5, š do 2,5 m | m2 | 10 |  | 0 | 0.00035 | 0.0035 | 0 | 0 |  | 2 | 1 | 1 | 1 | 1 | 0 | 0 | 0 | 0 | 0 | 1 | 1
28 | 212752113R00 | Trativody z drenážních trubek, lože, DN 160 mm | m | 6 |  | 0 | 0.24385 | 1.4631 | 0 | 0 |  | 2 | 1 | 1 | 1 | 1 | 0 | 0 | 0 | 0 | 0 | 1 | 1
29 | 28697933 | Geotextilie filtrační 310 g/m2 pro vsakovací modul | m2 | 10 |  | 0 | 0.00031 | 0.0031 | 0 | 0 |  | 2 | 3 | 1 | 28697933 | 1 | 0 | 0 | 0 | 0 | 0 | 3 | 1
| Celkem za | 2 Základy a zvláštní zakládání |  |  |  | 0 |  | 3.7743 |  | 0 |  | 4 |  |  |  |  | 0 | 0 | 0 | 0 | 0
Díl: | 4 | Vodorovné konstrukce | [9 empty] | 1 |  |  |  |  | 0
30 | 451573111R00 | Lože pod potrubí ze štěrkopísku do 63 mm | m3 | 0.144 |  | 0 | 1.8908 | 0.27227 | 0 | 0 |  | 2 | 1 | 1 | 1 | 1 | 0 | 0 | 0 | 0 | 0 | 1 | 1
|  | pod UV:1,20*1,20*0,10 |  | 0.144 | [6 empty] | pod UV:1,20*1,20*0,10 | [5 empty] | 0
31 | 452311121R00 | Desky podkladní pod potrubí z betonu C 8/10 | m3 | 0.5 |  | 0 | 2.5 | 1.25 | 0 | 0 |  | 2 | 1 | 1 | 1 | 1 | 0 | 0 | 0 | 0 | 0 | 1 | 1
|  | pod kanalizační přípojku:12,50*0,40*0,10 |  | 0.5 | [6 empty] | pod kanalizační přípojku:12,50*0,40*0,10 | [5 empty] | 0
| Celkem za | 4 Vodorovné konstrukce |  |  |  | 0 |  | 1.5223 |  | 0 |  | 4 |  |  |  |  | 0 | 0 | 0 | 0 | 0
Díl: | 5 | Komunikace | [9 empty] | 1 |  |  |  |  | 0
32 | 564851111R00 | Podklad ze štěrkodrti po zhutnění tloušťky 15 cm | m2 | 32 |  | 0 | 0.27994 | 8.9581 | 0 | 0 |  | 2 | 1 | 1 | 1 | 1 | 0 | 0 | 0 | 0 | 0 | 1 | 1
33 | 565141111R00 | Podklad z obal kam.ACP 16+,ACP 22+,do 3 m,tl. 6 cm ACP 16+, 50/70 | m2 | 7.5 |  | 0 | 0.15826 | 1.187 | 0 | 0 |  | 2 | 1 | 1 | 1 | 1 | 0 | 0 | 0 | 0 | 0 | 1 | 1
34 | 565231112U00 | Podk štěrk+cem malta ŠCM tl 20cm | m2 | 28 |  | 0 | 0.51817 | 14.5088 | 0 | 0 |  | 2 | 1 | 1 | 1 | 1 | 0 | 0 | 0 | 0 | 0 | 1 | 1
35 | 573111112R00 | Postřik živičný infiltr.+ posyp,z asfaltu 1 kg/m2 | m2 | 7.5 |  | 0 | 0.00601 | 0.045075 | 0 | 0 |  | 2 | 1 | 1 | 1 | 1 | 0 | 0 | 0 | 0 | 0 | 1 | 1
|  | PI-E 0,8 kg/m2:7,50 |  | 7.5 | [6 empty] | PI-E 0,8 kg/m2:7,50 | [5 empty] | 0
36 | 573211111R00 | Postřik živičný spojovací z asfaltu 0,5-0,7 kg/m2 | m2 | 18.5 |  | 0 | 0.00061 | 0.011285 | 0 | 0 |  | 2 | 1 | 1 | 1 | 1 | 0 | 0 | 0 | 0 | 0 | 1 | 1
|  | PS-E 0,4 kg/m2:7,50+11,00 |  | 18.5 | [6 empty] | PS-E 0,4 kg/m2:7,50+11,00 | [5 empty] | 0
37 | 577131111R00 | Beton asfalt. ACO 11+ obrusný, š. do 3 m, tl. 4 cm ACO 11, 50/70 | m2 | 11 |  | 0 | 0.10373 | 1.141 | 0 | 0 |  | 2 | 1 | 1 | 1 | 1 | 0 | 0 | 0 | 0 | 0 | 1 | 1
38 | 596215040R00 | Kladení zámkové dlažby tl. 8 cm do drtě tl. 4 cm | m2 | 28 |  | 0 | 0.0739 | 2.0692 | 0 | 0 |  | 2 | 1 | 1 | 1 | 1 | 0 | 0 | 0 | 0 | 0 | 1 | 1
39 | 599141111R00 | Vyplnění spár živičnou zálivkou | m | 12 |  | 0 | 0.0036 | 0.0432 | 0 | 0 |  | 2 | 1 | 1 | 1 | 1 | 0 | 0 | 0 | 0 | 0 | 1 | 1
40 | 592451175 | Dlažba HOLLAND I 20x10x8 cm přírodní | m2 | 28.84 |  | 0 | 0.17245 | 4.9735 | 0 | 0 |  | 2 | 3 | 1 | 592451175 | 1 | 0 | 0 | 0 | 0 | 0 | 3 | 1
|  | 28,00*1,03 |  | 28.84 | [6 empty] | 28,00*1,03 | [5 empty] | 0
| Celkem za | 5 Komunikace |  |  |  | 0 |  | 32.937 |  | 0 |  | 4 |  |  |  |  | 0 | 0 | 0 | 0 | 0
Díl: | 8 | Trubní vedení | [9 empty] | 1 |  |  |  |  | 0
41 | 837312221RT2 | Montáž tvarov. kamenin. jednoos. pryž. kr. DN 150 včetně dodávky oblouku DN 150 | kus | 2 |  | 0 | 0.01017 | 0.02034 | 0 | 0 |  | 2 | 1 | 1 | 1 | 1 | 0 | 0 | 0 | 0 | 0 | 1 | 1
|  | kolena pro zápachovou uzávěru UV:2 |  | 2 |  | 0 |  |  |  |  | kolena pro zápachovou uzávěru UV:2 | [5 empty] | 0
42 | 871353121RT2 | Montáž trub z plastu, gumový kroužek, DN 200 včetně dodávky trub PVC hrdlových 200x4,9x5000 | m | 12.5 |  | 0 | 0.00365 | 0.045625 | 0 | 0 |  | 2 | 1 | 1 | 1 | 1 | 0 | 0 | 0 | 0 | 0 | 1 | 1
43 | 895941311RT2 | Zřízení vpusti uliční z dílců typ UVB - 50 včetně dodávky dílců pro uliční vpusti TBV | kus | 2 |  | 0 | 3.0597 | 6.1193 | 0 | 0 |  | 2 | 1 | 1 | 1 | 1 | 0 | 0 | 0 | 0 | 0 | 1 | 1
44 | 899204111RT2 | Osazení mříží litinových s rámem nad 150 kg včetně dodávky vtokové mříže s nálevkou | kus | 1 |  | 0 | 0.1557 | 0.1557 | 0 | 0 |  | 2 | 1 | 1 | 1 | 1 | 0 | 0 | 0 | 0 | 0 | 1 | 1
|  | mříž tř. zatížení D400:1 |  | 1 |  | 0 |  |  |  |  | mříž tř. zatížení D400:1 | [5 empty] | 0
45 | 899623131R00 | Obetonování potrubí nebo zdiva stok betonem C 8/10 | m3 | 1.5 |  | 0 | 2.525 | 3.7875 | 0 | 0 |  | 2 | 1 | 1 | 1 | 1 | 0 | 0 | 0 | 0 | 0 | 1 | 1
|  | 12,50*0,40*0,30 |  | 1.5 |  | 0 |  |  |  |  | 12,50*0,40*0,30 | [5 empty] | 0
46 | 02 | Zpětná klapka | ks | 1 |  | 0 | 0 | 0 | 0 | 0 |  | 2 | 12 | 0 | 46 | 1 | 0 | 0 | 0 | 0 | 0 | 12 | 0
|  | zpětná klapka DN150 koplet -zaústění do zatrubněného potoka z zrub BE DN 1000 vč. vývrtu, dodávky a osazení a nezbytných zemních a stavebních úprav:1 |  | 1 |  | 0 |  |  |  |  | zpětná klapka DN150 koplet -zaústění do zatrubněného potoka z zrub BE DN 1000 vč. vývrtu, dodávky a osazení a nezbytných zemních a stavebních úprav:1 | [5 empty] | 0
| Celkem za | 8 Trubní vedení |  |  |  | 0 |  | 10.1285 |  | 0 |  | 4 |  |  |  |  | 0 | 0 | 0 | 0 | 0
Díl: | 91 | Doplňující práce na komunikaci | [9 empty] | 1 |  |  |  |  | 0
47 | 913221113U00 | Mtž+dmtž dočas zábrany 3m+3svět | kus | 2 |  | 0 | 0 | 0 | 0 | 0 |  | 2 | 1 | 1 | 1 | 1 | 0 | 0 | 0 | 0 | 0 | 1 | 1
48 | 913221213U00 | Přípl zábrana+svět 3m první+ZKD den | kus | 60 |  | 0 | 0 | 0 | 0 | 0 |  | 2 | 1 | 1 | 1 | 1 | 0 | 0 | 0 | 0 | 0 | 1 | 1
|  | po dobu 1 měsíc:30*2 |  | 60 |  | 0 |  |  |  |  | po dobu 1 měsíc:30*2 | [5 empty] | 0
49 | 914991001R00 | Montáž dočasné značky včetně stojanu | kus | 11 |  | 0 | 0.066 | 0.726 | 0 | 0 |  | 2 | 1 | 1 | 1 | 1 | 0 | 0 | 0 | 0 | 0 | 1 | 1
|  | B1, E13, B24a, IP10a, IP10b a E3a:11 |  | 11 |  | 0 |  |  |  |  | B1, E13, B24a, IP10a, IP10b a E3a:11 | [5 empty] | 0
50 | 914992001R00 | Nájem dopravní značky včetně stojanu - den | kus | 330 |  | 0 | 0 | 0 | 0 | 0 |  | 2 | 1 | 1 | 1 | 1 | 0 | 0 | 0 | 0 | 0 | 1 | 1
|  | po dobu 1 měsíc:30*11 |  | 330 |  | 0 |  |  |  |  | po dobu 1 měsíc:30*11 | [5 empty] | 0
51 | 914993001R00 | Demontáž dočasné značky včetně stojanu | kus | 11 |  | 0 | 0 | 0 | 0 | 0 |  | 2 | 1 | 1 | 1 | 1 | 0 | 0 | 0 | 0 | 0 | 1 | 1
52 | 916231111R00 | Osazení obruby z kostek drobných, bez boční opěry | m | 22 |  | 0 | 0.07971 | 1.7536 | 0 | 0 |  | 2 | 1 | 1 | 1 | 1 | 0 | 0 | 0 | 0 | 0 | 1 | 1
|  | 2*11,00 |  | 22 |  | 0 |  |  |  |  | 2*11,00 | [5 empty] | 0
53 | 916261111R00 | Osazení obruby z kostek drobných, s boční opěrou | m | 11 |  | 0 | 0.09971 | 1.0968 | 0 | 0 |  | 2 | 1 | 1 | 1 | 1 | 0 | 0 | 0 | 0 | 0 | 1 | 1
54 | 917862111R00 | Osazení stojat. obrub.bet. s opěrou,lože z C 12/15 ale bet lože C20/25 XF4 | m | 24 |  | 0 | 0.14874 | 3.5698 | 0 | 0 |  | 2 | 1 | 0 | 0 | 1 | 0 | 0 | 0 | 0 | 0 | 1 | 0
|  | 100/15/25:2,00 |  | 2 |  | 0 |  |  |  |  | 100/15/25:2,00 | [5 empty] | 0
|  | 100/15/15:22,00 |  | 22 |  | 0 |  |  |  |  | 100/15/15:22,00 | [5 empty] | 0
55 | 918101111R00 | Lože pod obrubníky nebo obruby dlažeb z C 12/15 ale do betonu C20/25 XF4 | m3 | 2 |  | 0 | 2.525 | 5.05 | 0 | 0 |  | 2 | 1 | 1 | 1 | 1 | 0 | 0 | 0 | 0 | 0 | 1 | 1
56 | 58380120.A | Kostka dlažební drobná 8/10 tř. 1 1t = 5 m2 | m2 | 3.366 |  | 0 | 0.2 | 0.6732 | 0 | 0 |  | 2 | 3 | 1 | 58380120.A | 1 | 0 | 0 | 0 | 0 | 0 | 3 | 1
|  | 11,00*0,30*1,02 |  | 3.366 |  | 0 |  |  |  |  | 11,00*0,30*1,02 | [5 empty] | 0
57 | 59217450 | Obrubník silniční GRANITOID ABO 100/15/25 II nat | kus | 2.02 |  | 0 | 0.081 | 0.16362 | 0 | 0 |  | 2 | 3 | 1 | 59217450 | 1 | 0 | 0 | 0 | 0 | 0 | 3 | 1
|  | 2,00*1,01 |  | 2.02 |  | 0 |  |  |  |  | 2,00*1,01 | [5 empty] | 0
58 | 59217476 | Obrubník silniční nájezdový 1000/150/150 šedý | kus | 22.22 |  | 0 | 0.048 | 1.0666 | 0 | 0 |  | 2 | 3 | 1 | 59217476 | 1 | 0 | 0 | 0 | 0 | 0 | 3 | 1
|  | 22,00*1,01 |  | 22.22 | [6 empty] | 22,00*1,01 | [5 empty] | 0
| Celkem za | 91 Doplňující práce na komunikaci |  |  |  | 0 |  | 14.0996 |  | 0 |  | 4 |  |  |  |  | 0 | 0 | 0 | 0 | 0
Díl: | 963 | Bourání konstrukcí, vybourané hmoty | [9 empty] | 1 |  |  |  |  | 0
59 | 113202111R00 | Vytrhání obrub z krajníků nebo obrubníků stojatých | m | 2 |  | 0 | 0 | 0 | -0.145 | -0.29 |  | 2 | 1 | 1 | 1 | 1 | 0 | 0 | 0 | 0 | 0 | 1 | 1
60 | 979084216R00 | Vodorovná doprava vybour. hmot po suchu do 5 km | t | 0.29 |  | 0 | 0 | 0 | 0 | 0 |  | 2 | 8 | 0 | 3 | 1 | 0 | 0 | 0 | 0 | 0 | 8 | 0
61 | 979084219R00 | Příplatek k dopravě vybour.hmot za dalších 5 km na skládku do 10 km | t | 0.29 |  | 0 | 0 | 0 | 0 | 0 |  | 2 | 8 | 0 | 3 | 1 | 0 | 0 | 0 | 0 | 0 | 8 | 0
62 | 979087213R00 | Nakládání vybouraných hmot na dopravní prostředky | t | 0.29 |  | 0 | 0 | 0 | 0 | 0 |  | 2 | 8 | 0 | 3 | 1 | 0 | 0 | 0 | 0 | 0 | 8 | 0
63 | 979990104R00 | Poplatek za skládku suti - beton | t | 0.29 |  | 0 | 0 | 0 | 0 | 0 |  | 2 | 8 | 0 | 3 | 1 | 0 | 0 | 0 | 0 | 0 | 8 | 0
| Celkem za | 963 Bourání konstrukcí, vybourané hmoty |  |  |  | 0 |  | 0 |  | -0.29 |  | 4 |  |  |  |  | 0 | 0 | 0 | 0 | 0
Díl: | 966 | Bourání konstrukcí, živice | [9 empty] | 1 |  |  |  |  | 0
64 | 113107142R00 | Odstranění podkladu pl.do 200 m2, živice tl. 10 cm | m2 | 42.5 |  | 0 | 0 | 0 | -0.181 | -7.6925 |  | 2 | 1 | 1 | 1 | 1 | 0 | 0 | 0 | 0 | 0 | 1 | 1
65 | 919735111R00 | Řezání stávajícího živičného krytu tl. do 5 cm | m | 24 |  | 0 | 0 | 0 | 0 | 0 |  | 2 | 1 | 1 | 1 | 1 | 0 | 0 | 0 | 0 | 0 | 1 | 1
|  | 12,00+12,00 |  | 24 |  | 0 |  |  |  |  | 12,00+12,00 | [5 empty] | 0
66 | 979082213R00 | Vodorovná doprava suti po suchu do 1 km | t | 7.6925 |  | 0 | 0 | 0 | 0 | 0 |  | 2 | 8 | 0 | 3 | 1 | 0 | 0 | 0 | 0 | 0 | 8 | 0
67 | 979082219R00 | Příplatek za dopravu suti po suchu za další 1 km na skládku do 10 km | t | 69.2325 |  | 0 | 0 | 0 | 0 | 0 |  | 2 | 8 | 0 | 3 | 1 | 0 | 0 | 0 | 0 | 0 | 8 | 0
68 | 979087212R00 | Nakládání suti na dopravní prostředky | t | 7.6925 |  | 0 | 0 | 0 | 0 | 0 |  | 2 | 8 | 0 | 3 | 1 | 0 | 0 | 0 | 0 | 0 | 8 | 0
69 | 979990112R00 | Poplatek za skládku suti - obalovaný asfalt materiál určený k recyklaci | t | 7.6925 |  | 0 | 0 | 0 | 0 | 0 |  | 2 | 8 | 0 | 3 | 1 | 0 | 0 | 0 | 0 | 0 | 8 | 0
| Celkem za | 966 Bourání konstrukcí, živice |  |  |  | 0 |  | 0 |  | -7.6925 |  | 4 |  |  |  |  | 0 | 0 | 0 | 0 | 0
Díl: | 99 | Staveništní přesun hmot | [9 empty] | 1 |  |  |  |  | 0
70 | 998223011R00 | Přesun hmot, pozemní komunikace, kryt dlážděný | t | 62.4631 |  | 0 | 0 | 0 | 0 | 0 |  | 2 | 7 | 1 | 2 | 1 | 0 | 0 | 0 | 0 | 0 | 7 | 1
| Celkem za | 99 Staveništní přesun hmot |  |  |  | 0 |  | 0 |  | 0 |  | 4 |  |  |  |  | 0 | 0 | 0 | 0 | 0
0
0
0
0