## SSZ
Poz. číslo | Název | Měrná jednotka | Počet | Cena dodávky jednotková | Montáž% | Cena montáže jednotková | Cena dodávky celkem | Cena montáže celkem
upozorňuji, že ve krovu je stísněný pohyb, omezená světlá výška
Zař.č. 1A - zázemí
1A.1 | Odtahový ventilátor malý radiální | kpl | 1
Vo = 50 m3/h 230V 50 Hz p = 60 Pa
vč.stavitelný doběh, zpětná klapka
1A.2 | Odtahový ventilátor malý radiální | kpl | 1
Vo = 90 m3/h 230V 50 Hz p = 60 Pa
vč.stavitelný doběh, zpětná klapka
1A.3 | Odtahový ventilátor potrubní radiální | kpl | 1
Vo = 400 m3/h 230V 50 Hz p = 140 Pa
vč.2xtl.manžeta, zpětná klapka
1A.4 | Odtahový ventilátor potrubní hlukově izolovaný | kpl | 2
Vo = 600-900 m3/h 230V 50 Hz p = 150-200 Pa
vč. zpětná klapka
SI dá doběh a regul.ot.
1A.10 | protideš´tová žaluzie čtyřhranná , 300x150 - atyp | ks | 1
v barvě fasády
1A.11 | protideš´tová žaluzie čtyřhranná , přípoj DN150 | ks | 1
v barvě fasády
1A.12 | ochranná mřížka DN160 | ks | 1
1A.13 | protideš´tová žaluzie čtyřhranná , přípoj DN250 | ks | 2
v barvě fasády
1A.14 | výfuková hlavice VH 160 | ks | 1
provedení a nátěr dle architekta
1A.15 | tlumiič hluku DN 160 - 600 | ks | 1
provedení G s děrovaným plechem
1A.20 | uzavírací klapka 630 x 630 se servopohonem 230 | ks | 1
tepleně izolovaná, vč.listů
včetně - komplet dodá VZT
1A.40 | Ventil odtahový DN 100 | ks | 4
vč. zděře
1A.41 | Ventil odtahový DN 160 | ks | 2
vč. zděře
1A.44 | odtahová mřížka 400x400 | ks | 2
1A.70 | Potrubí čtyřhranné sk.I - pozinkovaný plech | m2 | 4
rovné a tvarové potrubní díly - 40%
1A.71 | komora výdechová 300x150 - 220 | ks | 1
pro zaústění 2x DN100
1A.80 | Potrubí kruhové SPIRO do DN 250 | bm | 23
vč. tvarovek a příslušenství
1.85 | Spojovací a těsnící materiál | sada | 1
Podpěry, závěsy, konzoly
materiál dle potřeby vzt,
Celkem:
IZOLACE, NÁTĚRY,
| Armaflex na vylepení potrubí | m2 | 5
tl20mm
| Izolace tepelné a protihlukové, i v mezistřešním prostoru | m2 | 5
TL.40mm
| Nátěry potrubí a elementů | m2 | 5
1x základní, 3x vrchní
podpěrných konstrukcí
Celkem:

## REKAPITULACE VZT
D.1.4.2 Vzduchotechnika
REKAPITULACE NÁKLADŮ |  | - | PROJEKT
|  |  | Dodávka | Montáž
Zař.č. 1A - zázemí
MEZISOUČET |  |  |  |  | #DIV/0! | %
Náklady na dopravu | 3%
ZÁKLADNÍ ROZPOČTOVÉ NÁKLADY
Komplexní vyzkoušení a zaregul | 40 | hod
Zaškolení obsluhy | 2 | hod
Návrh provozního předpisu | 1 | sada
Dokumentace skutečného provedení | 1 | sada
plošina | 8 | hod
drobné stavební výpomoce | 5 | hod
DOPLŇKOVÉ ROZPOČTOVÉ NÁKLADY
IZOLACE, NÁTĚRY,
MEZISOUČET
C E L K E M