## 4. Rozpočet s výkazem výměr a p
ROZPOČET S VÝKAZEM VÝMĚR
Stavba: Moravany - přeložka zatrubnění Moravanského potoka
Objekt: |  |  |  |  | Objednatel: Obec Moravany
Část: |  |  |  |  | Zhotovitel:
JKSO: 8272111 |  |  |  |  | Datum: 28.1.2015
P.Č. | KCN | Kód položky | Popis | MJ | Množství celkem | Cena jednotková | Dodávka celkem | Montáž celkem | Cena celkem | Hmotnost | Hmotnost celkem
1 | 2 | 3 | 4 | 5 | 6 | 7 | 8 | 9 | 10 | 11 | 12
|  | HSV | Práce a dodávky HSV |  |  |  | 0 | 0 | 0 |  | 60.0192
|  | 1 | Zemní práce
1 | 221 | 113107122 | Odstranění podkladu plochy do 200 m2 z kameniva drceného tl 200 mm | m2 | 43 | 0 | 0 | 0 | 0 | 0 | 0
|  | KD | "plocha" 35,0 + 8,0 |  | 43
|  | KDS | "hmotnost - skládka100%" KD*1,0*0,235 |  | 10.105
2 | 221 | 113107244 | Odstranění podkladu ploch živičných tl 200 mm | m2 | 43 | 0 | 0 | 0 | 0 | 0 | 0
|  | A | "plocha" KD |  | 43
|  | AS | "hmotnost - skládka" A*0,450 |  | 19.35
3 | 001 | 115101201 | Čerpání vody na dopravní výšku do 10 m průměrný přítok do 500 l/min | hod | 360 | 0 | 0 | 0 | 0 | 4e-05 | 0.0144
|  |  | 360 |  | 360
4 | 001 | 121101101 | Sejmutí ornice s přemístěním na vzdálenost do 50 m | m3 | 6.52 | 0 | 0 | 0 | 0 | 0 | 0
|  | SOP | 36,0*2,1 -KD) |  | 32.6
|  | SO | objem: SOP*0,2 |  | 6.52
5 | 001 | 132201202 | Hloubení rýh š do 2000 mm v hornině tř. 3 objemu do 1000 m3 | m3 | 105.58 | 0 | 0 | 0 | 0 | 0 | 0
|  |  | (33,0+3,0)*2,1*1,8 |  | 136.08
|  |  | "rozšíření pro šachtu" 2,5*0,5*2*1,8 |  | 4.5
|  |  | "vozovka" -KD*0,40 |  | -17.2
|  |  | "sejmutí ornice" 32,6*0,2 |  | -6.5
|  |  | "potrubí" 0,6*0,6*3,14*10,0 |  | -11.3
|  | HRZ | Součet |  | 105.58
6 | 001 | 132201209 | Příplatek za lepivost k hloubení rýh š do 2000 mm v hornině tř. 3 | m3 | 31.674 | 0 | 0 | 0 | 0 | 0 | 0
|  |  | "30%" HRZ*0,30 |  | 31.674
7 | 001 | 134702401 | Vykopávky do 4 m2 pro studny spouštěné v hornině tř. 1 až 4 mimo kašovité a tekoucí hl do 10 m | m3 | 0.603 | 0 | 0 | 0 | 0 | 0 | 0
|  | ČJ | "čerp.jímky - počet" 2 |  | 2
|  | VS | " - objem" ČJ*PI/4*(0,62)^2*1,0 |  | 0.603
8 | 001 | 151101101 | Zřízení příložného pažení rýh hl do 2 m | m2 | 133.2 | 0 | 0 | 0 | 0 | 0.00084 | 0.11189
|  |  | "kubatur.listy" 36,0*1,8*2 |  | 129.6
|  |  | "šachty" 1 *2,0*1,8 |  | 3.6
|  | PP2 | Součet |  | 133.2
9 | 001 | 151101111 | Odstranění příložného pažení rýh hl do 2 m | m2 | 133.2 | 0 | 0 | 0 | 0 | 0 | 0
|  |  | PP2 |  | 133.2
10 | 001 | 161101101 | Svislé přemístění výkopku z horniny tř. 1 až 4 hl výkopu do 2,5 m | m3 | 44 | 0 | 0 | 0 | 0 | 0 | 0
|  |  | HRZ-ZZ-OP |  | 47.121
11 | 001 | 162601102 | Vodorovné přemístění do 5000 m výkopku z horniny tř. 1 až 4 | m3 | 47.121 | 0 | 0 | 0 | 0 | 0 | 0
|  |  | "zemina" HRZ-ZZ |  | 47.121
12 | 001 | 171201101 | Uložení sypaniny do násypů nezhutněných | m3 | 47.121 | 0 | 0 | 0 | 0 | 0 | 0
|  | NNZ | "zemina" HRZ-ZZ |  | 47.121
13 |  |  | Skládkovné NNZ | m3 | 47.121 | 0 | 0 | 0 | 0 | 0 | 0
14 | 001 | 175101101 | Obsyp potrubí bez prohození sypaniny z hornin tř. 1 až 4 uloženým do 3 m od kraje výkopu | m3 | 20.36 | 0 | 0 | 0 | 0 | 0 | 0
|  | OP | 0,617 m2/m*33,0 |  | 20.36
15 | 001 | 175101109 | Příplatek k obsypu potrubí sypaninou uloženou do 3 m od kraje výkopu za prohození sypaniny | m3 | 20.36 | 0 | 0 | 0 | 0 | 0 | 0
|  |  | OP |  | 20.36
16 | 001 | 174101101 | Zásyp jam, šachet rýh nebo kolem objektů sypaninou se zhutněním | m3 | 38.099 | 0 | 0 | 0 | 0 | 0 | 0
|  |  | "čerp.jímky" VS |  | 0.603
|  | RK | "zasyp rýhy " 1,056 m2/m*36,0 |  | 38.016
|  |  | "rozšíření u šachet" 1,3*2,0*0,5*2*1 |  | 2.6
|  |  | odpočet šachty 3,14/4*1,75*1,75*1,3 |  | -3.12
|  | ZZ | Součet |  | 38.099
17 | 231 | 180401211 | Založení lučního trávníku výsevem v rovině a ve svahu do 1000 m2 do 1:5 | m2 | 32.6 | 0 | 0 | 0 | 0 | 0 | 0
|  |  | ZTS |  | 32.6
18 | 5 | 5724720 | osivo - směs travní krajinná - rovinná | kg | 1.007 | 0 | 0 | 0 | 0 | 0 | 0
|  |  | ZTS*0,03*1,03 |  | 1.007
19 | 001 | 182301103 | Rozprostření ornice pl. do 500 m2 v rovině nebo ve svahu do 1:5 tl. vrstvy do 200 mm | m2 | 32.6 | 0 | 0 | 0 | 0 | 0 | 0
|  | ZTS | SOP |  | 32.6
20 | 583 | 583312000 | kamenivo těžené zásypový materiál fr. 0-32 mm, | t | 83.24 | 0 | 0 | 0 | 0 | 0 | 0
|  |  | RK*1,82 |  | 83.24
|  | 1 | Zemní práce |  |  |  | 0 | 0 | 0 |  | 0.12629
|  | 2 | Zakládání
21 | 251 | 242111111 | Osazení pláště kopané studny z betonových skruží celokruhových D 0,8 m | m | 2 | 0 | 0 | 0 | 0 | 0.01916 | 0.03832
|  |  | "čerp.jímky" ČJ*1,0 |  | 2
22 | 592 | 592216320 | trouba betonová přímá hrdlová TBP 2-50 D50x100x6 cm | kus | 2.04 | 0 | 0 | 0 | 0 | 0.27 | 0.5508
|  |  | "čerp.jímky" ČJ*1,02 |  | 2.04
|  | 2 | Zakládání |  |  |  | 0 | 0 | 0 | 0.28916 | 0.58912
|  | 4 | Vodorovné konstrukce
23 | 271 | 451572111 | Lože pod potrubí otevřený výkop z kameniva drobného těženého | m3 | 23.37 | 0 | 0 | 0 | 0 | 1.8908 | 44.1873
|  | PL | "objem" 0,708 m2/m*33,0 |  | 23.34
24 | 271 | 452311131 | Podkladní desky z betonu prostého tř. C 12/15 otevřený výkop | m3 | 0.4 | 0 | 0 | 0 | 0 | 0 | 0
|  |  | "šachty" (2,0)^2*0,1*1 ks |  | 0.4
25 | 271 | 452351101 | Bednění podkladních desek nebo bloků nebo sedlového lože otevřený výkop | m2 | 0.8 | 0 | 0 | 0 | 0 | 0.00634 | 0.005072
|  |  | "šachty" 4*2,0*0,1*1 ks |  | 0.8
|  | 4 | Vodorovné konstrukce |  |  |  | 0 | 0 | 0 |  | 44.1924
|  | 5 | Komunikace
26 | 221 | 564861111 | Podklad ze štěrkodrtě ŠD tl 200 mm | m2 | 43 | 0 | 0 | 0 | 0 | 0 | 0
|  |  | "Vozovka" 43,0 |  | 43
27 | 221 | 565165121 | Asfaltový beton vrstva podkladní ACP 16 (obalované kamenivo OKS) tl 80 mm š přes 3 m | m2 | 43 | 0 | 0 | 0 | 0 | 0 | 0
|  |  | "vozovka" 43,0 |  | 43
28 | 221 | 567122114 | Podklad z kameniva zpevněného cementem KSC I tl 150 mm | m2 | 43 | 0 | 0 | 0 | 0 | 0 | 0
|  |  | "vozovka" 43,0 |  | 43
29 | 221 | 573231111 | Postřik živičný spojovací ze silniční emulze v množství do 0,7 kg/m2 | m2 | 43 | 0 | 0 | 0 | 0 | 0.00071 | 0.03053
|  |  | "vozovka" 43,0 |  | 43
30 | 221 | 577134221 | Asfaltový beton vrstva obrusná ACO 11 (ABS) tř. II tl 40 mm š přes 3 m z nemodifikovaného asfaltu | m2 | 43 | 0 | 0 | 0 | 0 | 0 | 0
|  |  | "vozovka" 43,0 |  | 0
31 | 221 | 916991121 | Lože pod obrubníky, krajníky nebo obruby z dlažebních kostek z betonu prostého | m3 | 2.97 | 0 | 0 | 0 | 0 | 0 | 0
|  |  | "vozovka" 33,0*0,090 |  | 2.97
32 | 221 | 916131213 | Osazení silničního obrubníku betonového stojatého s boční opěrou do lože z betonu prostého | m | 33 | 0 | 0 | 0 | 0 | 0.15555 | 5.1331
|  |  | 33 |  | 33
33 | 592 | 2110031 | obrubník betonový silniční ABO 100/15/25 -II nat | kus | 33.33 | 0 | 0 | 0 | 0 | 0.081 | 2.6997
|  |  | 33,0/1,0*1,01 |  | 33.33
|  | 5 | Komunikace |  |  |  | 0 | 0 | 0 |  | 7.8634
|  | 6 | Úpravy povrchu, podlahy, osazení
34 | 011 | 612451071 | Vyspravení povrchu betonových stěn vnitřních MC pro omítky | m2 | 3.18 | 0 | 0 | 0 | 0 | 0.00693 | 0.022037
|  | VZV | "šachty" 3,14*0,75*0,75*1,8*1 |  | 3.18
35 | 011 | 622451101 | Vyspravení povrchu neomítaných betonových nebo ŽB stěn a štítů vnějších MC pro omítky | m2 | 4.08 | 0 | 0 | 0 | 0 | 0.00671 | 0.027377
|  | VZN | "šachty" 3,14*0,85*0,85*1,8*1 |  | 4.08
|  | 6 | Úpravy povrchů, podlahy, osazení |  |  |  | 0 | 0 | 0 |  | 0.049414
|  | 8 | Trubní vedení
36 | 271 |  | Montáž potrubí z kanalizačních trub ze sklolaminátu, otevřený výkop sklon do 20 % DN 1000 | m | 32 | 0 | 0 | 0 | 0 | 1e-05 | 0.00032
|  | LT3 | 33,0-1 |  | 32
37 | 286 |  | trubka kanalizační sklolaminát potrubí DN 1000/6m, SN 10000 PN1, včetně spojky | kus | 5.829 | 0 | 0 | 0 | 0 | 0 | 0
|  |  | LT3/6,0*1,093 |  | 5.829
38 | 286 |  | oblouk DN 100 do 30 stupň, sklolaminát vč spojky | kus | 3 | 0 | 0 | 0 | 0 | 0 | 0
|  |  | 3 |  | 3
39 | 286 |  | montážní spojka s přechodovým kroužkem sklolaminát/beton | kus | 1 | 0 | 0 | 0 | 0 | 0 | 0
|  |  | 1 |  | 1
40 | 286 |  | doprava trubního materiálu ze sklolaminátu | sada | 1 | 0 | 0 | 0 | 0 | 0 | 0
|  |  | 1 kamion |  | 1
41 | 271 |  | Montáž tvarovek jednoosých na potrubí z trub ze sklolaminátu těsněných kroužkem otevřený výkop. DN 1000 | kus | 2 | 0 | 0 | 0 | 0 | 8e-05 | 0.00016
|  |  | odbočky |  | 2
42 | 286 |  | sedlo přišroubované DN 1000/150 kamenina | kus | 1 | 0 | 0 | 0 | 0 | 0.002 | 0.002
43 | 592 | 0006004/OZ | těsnění elastomerové pro spojení šachetních dílů EMT DN 1500 | kus | 1 | 0 | 0 | 0 | 0 | 0.004 | 0.004
|  |  | 1 |  | 1
44 | 271 | 894402211 | Osazení betonových dílců pro šachty skruže přechodové TZK Q1150 63/17 | 1 | 1 | 0 | 0 | 0 | 0 | 0.02142 | 0.02142
|  |  | 1 | 1 | 1
45 | 592 | 1121502 | zákrytová deska TZK -Q1 150-63/17 | kus | 1.01 | 0 | 0 | 0 | 0 | 1.12 | 1.1312
|  |  | 1*101 |  | 1.01
46 | 271 |  | Osazení železobetonových dílců pro šachty skruže základové DN 1500 | kus | 1 | 0 | 0 | 0 | 0 | 0.02862 | 0.02862
|  |  | 1 |  | 1
47 | 592 |  | dno betonové šachty kanalizační TBZ-Q.1 150/159 V max 100 | kus | 1.01 | 0 | 0 | 0 | 0 | 5.75 | 5.8075
|  |  | 1*1,01 |  | 1.01
48 | 271 |  | Osazení poklopů litinových nebo ocelových včetně rámů hmotnosti nad 100 kg | kus | 1 | 0 | 0 | 0 | 0 | 0.00702 | 0.00702
|  |  | 1 |  | 1
49 |  | 552434420 | poklop na vstupní šachtu litinový DN 600 bez odvětrání BEGU B-1 B125, rám BEGU R-1 | kus | 1 | 0 | 0 | 0 | 0 | 0.194 | 0.194
|  | 8 | Trubní vedení |  |  |  | 0 | 0 | 0 |  | 7.1962
|  | 9 | Ostatní konstrukce a práce-bourání
50 | 221 | 919735114 | Řezání stávajícího živičného krytu hl do 200 mm | m | 36 | 0 | 0 | 0 | 0 | 0 | 0
|  |  | "vozovka" 36,0m |  | 36
51 | 13 |  | Vybourání obrubníků | m | 33 | 0 | 0 | 0 | 0 | 0 | 0
|  |  | 33,0m |  | 33
|  | VB | "hmotnost" 33*0,075 |  | 2.475
52 | 271 | 812372121 | Montáž potrubí z trub TBP těsněných pryžovými kroužky otevřený výkop sklon do 20 % DN 1000 | m | 16.5 | 0 | 0 | 0 | 0 | 1e-05 | 0.0024
|  |  | "odstranění potrubí - demontáž = 50% z montáže" 33,0*0,50 |  | 16.5
|  | BTH | "hmotnost" 33,0/2,5*3825,0/1000 |  | 50.49
53 | 221 | 979082213 | Vodorovná doprava suti po suchu do 1 km | t | 82.42 | 0 | 0 | 0 | 0 | 0 | 0
|  |  | "vozovka" KDS+AS |  | 29.455
|  |  | "kanalizace" VB + BTH |  | 52.965
|  | VDS | Součet |  | 82.42
54 | 221 | 979082219 | Příplatek ZKD 1 km u vodorovné dopravy suti po suchu do 1 km | t | 329.68 | 0 | 0 | 0 | 0 | 0 | 0
|  |  | "vozovka" VDS*4 |  | 329.68
55 |  |  | Skládkovné | t | 82.42 | 0 | 0 | 0 | 0 | 0 | 0
|  | 9 | Ostatní konstrukce a práce-bourání |  |  |  | 0 | 0 | 0 |  | 0.0024
|  | 99 | Přesun hmot
56 | 271 | 998276101 | Přesun hmot pro trubní vedení z trub z plastických hmot otevřený výkop | t | 60.019 | 0 | 0 | 0 | 0 | 0 | 0
celkem
|  | 9 | Ostatní konstrukce a práce-bourání |  |  |  | 0 | 0 | 0 |  | 0
|  | M | Práce a dodávky M |  |  |  | 0 | 0 | 0 |  | 0
|  | 23-M | Montáže potrubí
57 | 923 |  | Tlakové zkoušky těsnosti potrubí - příprava DN do1000 | sada | 1 | 0 | 0 | 0 | 0 | 0 | 0
|  |  | 1 |  | 1
58 | 923 |  | Tlakové zkoušky těsnosti potrubí - zkouška DN do 1000 | m | 33 | 0 | 0 | 0 | 0 | 0 | 0
|  |  | 33 |  | 33
|  | 23-M | Montáže potrubí |  |  |  | 0 | 0 | 0 |  | 0
|  |  | Celkem |  |  |  | 0 | 0 | 0 |  | 60.0192