## Krycí list
SLEPÝ ROZPOČET
Rozpočet |  | 01_03_2013 | Stavební úpravy centra obce Moravany | JKSO
Objekt |  | Název objektu |  | SKP
SO01 |  | Komunikace |  | Měrná jednotka
Stavba |  | Název stavby |  | Počet jednotek
01_03_2013 |  | Stavební úpravy centra obce Moravany |  | Náklady na m.j. | 0
Projektant |  | ing. arch. Ludvík Křenek |  | Typ rozpočtu
Zpracovatel projektu |  | ing. arch. Ludvík Křenek
Objednatel |  | obec Moravany
Dodavatel |  | Vybrán výběrovým řízením |  | Zakázkové číslo | 01_03_2013
Rozpočtoval |  |  |  | Počet listů
ROZPOČTOVÉ NÁKLADY
Základní rozpočtové náklady |  |  | Ostatní rozpočtové náklady
| HSV celkem | 0 | Ztížené výrobní podmínky |  | 0
Z | PSV celkem | 0 | Oborová přirážka |  | 0
R | M práce celkem | 0 | Přesun stavebních kapacit |  | 0
N | M dodávky celkem | 0 | Mimostaveništní doprava |  | 0
ZRN celkem |  | 0 | Zařízení staveniště |  | 0
|  |  | Zábory a dopravní znační behěm výstavby |  | 0
HZS |  | 0 | Kompletační činnost (IČD) |  | 0
ZRN+HZS |  | 0 | Ostatní náklady neuvedené |  | 0
ZRN+ost.náklady+HZS |  | 0 | Ostatní náklady celkem |  | 0
Vypracoval |  |  | Za zhotovitele | Za objednatele
Jméno : |  |  | Jméno : | Jméno :
Datum : |  |  | Datum : | Datum :
Podpis : |  |  | Podpis: | Podpis:
Základ pro DPH |  | 21 | % | 0
DPH |  | 21 | % | 0
Základ pro DPH |  | 0 | % | 0
DPH |  | 0 | % | 0
CENA ZA OBJEKT CELKEM |  |  |  | 0
Poznámka :

## Rekapitulace
Stavba : |  | 01_03_2013 Stavební úpravy centra obce Moravany |  |  | Rozpočet : | 01_03_2013
Objekt : |  | SO01 Komunikace |  |  | Stavební úpravy centra obce Moravany
REKAPITULACE STAVEBNÍCH DÍLŮ
| Stavební díl |  | HSV | PSV | Dodávka | Montáž | HZS
1 | Zemní práce |  | 0 | 0 | 0 | 0 | 0
45 | Podkladní a vedlejší konstrukce |  | 0 | 0 | 0 | 0 | 0
5 | Komunikace |  | 0 | 0 | 0 | 0 | 0
8 | Trubní vedení |  | 0 | 0 | 0 | 0 | 0
91 | Doplňující práce na komunikaci |  | 0 | 0 | 0 | 0 | 0
99 | Staveništní přesun hmot |  | 0 | 0 | 0 | 0 | 0
M21 | Elektromontáže |  | 0 | 0 | 0 | 0 | 0
D96 | Přesuny suti a vybouraných hmot |  | 0 | 0 | 0 | 0 | 0
| CELKEM OBJEKT |  | 0 | 0 | 0 | 0 | 0
VEDLEJŠÍ ROZPOČTOVÉ NÁKLADY
Název VRN |  |  | Kč | % | Základna |  | Kč
Ztížené výrobní podmínky |  |  |  |  | 0 |  | 0 | 0
Oborová přirážka |  |  |  |  | 0 |  | 0 | 0
Přesun stavebních kapacit |  |  |  |  | 0 |  | 0 | 0
Mimostaveništní doprava |  |  |  |  | 0 |  | 0 | 0
Zařízení staveniště |  |  |  |  | 0 |  | 0 | 1
Zábory a dopravní znační behěm výstavby |  |  |  |  | 0 |  | 0 | 1
Kompletační činnost (IČD) |  |  |  |  | 0 |  | 0 | 2
Rezerva rozpočtu |  |  |  |  | 0 |  | 0 | 2
| CELKEM VRN |  |  |  |  | 0

## Položky
Slepý rozpočet
Stavba : |  | 01_03_2013 Stavební úpravy centra obce Moravany |  | Rozpočet: | 01_03_2013
Objekt : |  | SO01 Komunikace |  | Stavební úpravy centra obce Moravany
P.č. | Číslo položky | Název položky | MJ | množství | cena / MJ | celkem (Kč)
Díl: | 1 | Zemní práce | [5 empty] | 1
1 | 113107211X00 | Odstranění podkladu nad 200 m2,kam.těžené tl.12 cm | m2 | 1141 | 0 | 0 |  | 2 | 1 | 1 | 1 | 1 | 0 | 0 | 0 | 0 | 0 | 1 | 1 | 0
2 | 113107222X00 | Odstranění podkladu nad 200 m2,kam.drcené tl.25 cm | m2 | 1141 | 0 | 0 |  | 2 | 1 | 1 | 1 | 1 | 0 | 0 | 0 | 0 | 0 | 1 | 1 | 0
3 | 113107243X00 | Odstranění podkladu nad 200 m2, živičného tl.12 cm | m2 | 1141 | 0 | 0 |  | 2 | 1 | 1 | 1 | 1 | 0 | 0 | 0 | 0 | 0 | 1 | 1 | 0
4 | 113202111R00 | Vytrhání obrub z krajníků nebo obrubníků stojatých | m | 155.9 | 0 | 0 |  | 2 | 1 | 1 | 1 | 1 | 0 | 0 | 0 | 0 | 0 | 1 | 1 | 0
|  | 143,5+12,4 |  | 155.9 |  |  | 143,5+12,4
5 | 113202199X00 | Vytrhání betonových příkopových žlabovek | m | 26.2 | 0 | 0 |  | 2 | 1 | 1 | 1 | 1 | 0 | 0 | 0 | 0 | 0 | 1 | 1 | 0
6 | 120901121R00 | Bourání konstrukcí z prostého betonu | m3 | 16.3942 | 0 | 0 |  | 2 | 1 | 1 | 1 | 1 | 0 | 0 | 0 | 0 | 0 | 1 | 1 | 0
|  | rušení bet kanal šachet:2*(0,15*1,5*(1,0*4)+0,15*1,0*1,0) |  | 2.1 |  |  | rušení bet kanal šachet:2*(0,15*1,5*(1,0*4)+0,15*1,0*1,0)
|  | rušení beton potrubí DN600:((Pi*0,4^2)-(Pi*0,3^2))*65,0 |  | 14.2942 |  |  | rušení beton potrubí DN600:((Pi*0,4^2)-(Pi*0,3^2))*65,0
7 | 120909999X02 | Vybourání vodovodního potrubí DN do 200 mm | m | 56.5 | 0 | 0 |  | 2 | 1 | 0 | 0 | 1 | 0 | 0 | 0 | 0 | 0 | 1 | 0 | 0.00059
|  | vodovod :56,5 |  | 56.5 |  |  | vodovod :56,5
8 | 122202201R00 | Odkopávky pro silnice v hor. 3 do 100 m3 | m3 | 300.2 | 0 | 0 |  | 2 | 1 | 1 | 1 | 1 | 0 | 0 | 0 | 0 | 0 | 1 | 1 | 0
|  | stávající tráva pro kufr:0,5*(571,2+29,2) |  | 300.2 |  |  | stávající tráva pro kufr:0,5*(571,2+29,2)
9 | 122202209R00 | Příplatek za lepivost - odkop. pro silnice v hor.3 | m3 | 150.1 | 0 | 0 |  | 2 | 1 | 1 | 1 | 1 | 0 | 0 | 0 | 0 | 0 | 1 | 1 | 0
|  | 300,2*0,5 |  | 150.1 |  |  | 300,2*0,5
10 | 130001101R00 | Příplatek za ztížené hloubení v blízkosti vedení | m3 | 6 | 0 | 0 |  | 2 | 1 | 1 | 1 | 1 | 0 | 0 | 0 | 0 | 0 | 1 | 1 | 0
11 | 132201201R00 | Hloubení rýh šířky do 200 cm v hor.3 do 100 m3 | m3 | 174.3 | 0 | 0 |  | 2 | 1 | 1 | 1 | 1 | 0 | 0 | 0 | 0 | 0 | 1 | 1 | 0
|  | nové přípojky a přeložky: |  | 0 |  |  | nové přípojky a přeložky:
|  | vodovod:0,8*1,1*(48,8+6,8) |  | 48.928 |  |  | vodovod:0,8*1,1*(48,8+6,8)
|  | napojení liniových vpustí:0,8*0,9*(4,8+14,5) |  | 13.896 |  |  | napojení liniových vpustí:0,8*0,9*(4,8+14,5)
|  | pítko odpad:0,8*1,1*3,7 |  | 3.256 |  |  | pítko odpad:0,8*1,1*3,7
|  | bourání stávajících inž sítí: |  | 0 |  |  | bourání stávajících inž sítí:
|  | kanalizace DN600:1,0*0,9*65,0 |  | 58.5 |  |  | kanalizace DN600:1,0*0,9*65,0
|  | vodovod :0,8*1,1*56,5 |  | 49.72 |  |  | vodovod :0,8*1,1*56,5
12 | 132201209R00 | Příplatek za lepivost - hloubení rýh 200cm v hor.3 | m3 | 87.15 | 0 | 0 |  | 2 | 1 | 1 | 1 | 1 | 0 | 0 | 0 | 0 | 0 | 1 | 1 | 0
|  | 174,3*0,5 |  | 87.15 |  |  | 174,3*0,5
13 | 139601102R00 | Ruční výkop jam, rýh a šachet v hornině tř. 3 | m3 | 4.349 | 0 | 0 |  | 2 | 1 | 1 | 1 | 1 | 0 | 0 | 0 | 0 | 0 | 1 | 1 | 0
|  | patky pro mobiliář 200x200x700: |  | 0 |  |  | patky pro mobiliář 200x200x700:
|  | patníky:0,2*0,2*0,7*32 |  | 0.896 |  |  | patníky:0,2*0,2*0,7*32
|  | lavičky :(0,2*0,2*0,7*4)*8 |  | 0.896 |  |  | lavičky :(0,2*0,2*0,7*4)*8
|  | sedáky:(0,2*0,2*0,7*2)*5 |  | 0.28 |  |  | sedáky:(0,2*0,2*0,7*2)*5
|  | koše:(0,2*0,2*0,7*2)*4 |  | 0.224 |  |  | koše:(0,2*0,2*0,7*2)*4
|  | stojan na kola:0,2*0,2*0,7*4 |  | 0.112 |  |  | stojan na kola:0,2*0,2*0,7*4
|  | pouzdro na strom:1,0*1,0*1,5 |  | 1.5 |  |  | pouzdro na strom:1,0*1,0*1,5
|  | pítko:0,7*0,7*0,9 |  | 0.441 |  |  | pítko:0,7*0,7*0,9
14 | 151101101R00 | Pažení a rozepření stěn rýh - příložné - hl. do 2m | m2 | 165.2 | 0 | 0 |  | 2 | 1 | 1 | 1 | 1 | 0 | 0 | 0 | 0 | 0 | 1 | 1 | 0.00099
|  | nové přípojky a přeložky: |  | 0 |  |  | nové přípojky a přeložky:
|  | vodovod:2*1,1*(48,8+6,8) |  | 122.32 |  |  | vodovod:2*1,1*(48,8+6,8)
|  | napojení liniových vpustí:2*0,9*(4,8+14,5) |  | 34.74 |  |  | napojení liniových vpustí:2*0,9*(4,8+14,5)
|  | pítko odpad:2*1,1*3,7 |  | 8.14 |  |  | pítko odpad:2*1,1*3,7
15 | 151101111R00 | Odstranění pažení stěn rýh - příložné - hl. do 2 m | m2 | 165.2 | 0 | 0 |  | 2 | 1 | 1 | 1 | 1 | 0 | 0 | 0 | 0 | 0 | 1 | 1 | 0
16 | 161101101R00 | Svislé přemístění výkopku z hor.1-4 do 2,5 m | m3 | 156.87 | 0 | 0 |  | 2 | 1 | 1 | 1 | 1 | 0 | 0 | 0 | 0 | 0 | 1 | 1 | 0
|  | 174,30*0,9 |  | 156.87 |  |  | 174,30*0,9
17 | 162601102R00 | Vodorovné přemístění výkopku z hor.1-4 do 5000 m dovoz ornice z deponie investora | m3 | 150.6 | 0 | 0 |  | 2 | 1 | 1 | 1 | 1 | 0 | 0 | 0 | 0 | 0 | 1 | 1 | 0
|  | dovoz ornice z deponie investora:251,0*0,6 |  | 150.6 |  |  | dovoz ornice z deponie investora:251,0*0,6
18 | 162701105R00 | Vodorovné přemístění výkopku z hor.1-4 do 10000 m | m3 | 341.072 | 0 | 0 |  | 2 | 1 | 1 | 1 | 1 | 0 | 0 | 0 | 0 | 0 | 1 | 1 | 0
|  | stávající tráva pro kufr:0,5*(571,2+29,2) |  | 300.2 |  |  | stávající tráva pro kufr:0,5*(571,2+29,2)
|  | vytl zem z přípojek a přeložek:9,432+31,44 |  | 40.872 |  |  | vytl zem z přípojek a přeložek:9,432+31,44
19 | 167101102R00 | Nakládání výkopku z hor.1-4 v množství nad 100 m3 | m3 | 491.672 | 0 | 0 |  | 2 | 1 | 1 | 1 | 1 | 0 | 0 | 0 | 0 | 0 | 1 | 1 | 0
|  | stávající tráva pro kufr:0,5*(571,2+29,2) |  | 300.2 |  |  | stávající tráva pro kufr:0,5*(571,2+29,2)
|  | vytl zem z přípojek a přeložek:9,432+31,44 |  | 40.872 |  |  | vytl zem z přípojek a přeložek:9,432+31,44
|  | naložení ornice na deponii investora:251,0*0,6 |  | 150.6 |  |  | naložení ornice na deponii investora:251,0*0,6
20 | 171201201R00 | Uložení sypaniny na skládku | m3 | 300.2 | 0 | 0 |  | 2 | 1 | 1 | 1 | 1 | 0 | 0 | 0 | 0 | 0 | 1 | 1 | 0
21 | 174101101R00 | Zásyp jam, rýh, šachet se zhutněním | m3 | 136.572 | 0 | 0 |  | 2 | 1 | 1 | 1 | 1 | 0 | 0 | 0 | 0 | 0 | 1 | 1 | 0
|  | nové přípojky a přeložky: |  | 0 |  |  | nové přípojky a přeložky:
|  | vodovod:0,8*0,5*(48,8+6,8) |  | 22.24 |  |  | vodovod:0,8*0,5*(48,8+6,8)
|  | napojení liniových vpustí:0,8*0,3*(4,8+14,5) |  | 4.632 |  |  | napojení liniových vpustí:0,8*0,3*(4,8+14,5)
|  | pítko odpad:0,8*0,5*3,7 |  | 1.48 |  |  | pítko odpad:0,8*0,5*3,7
|  | bourání stávajících inž sítí: |  | 0 |  |  | bourání stávajících inž sítí:
|  | kanalizace DN600:1,0*0,9*65,0 |  | 58.5 |  |  | kanalizace DN600:1,0*0,9*65,0
|  | vodovod :0,8*1,1*56,5 |  | 49.72 |  |  | vodovod :0,8*1,1*56,5
22 | 175101101RT2 | Obsyp potrubí bez prohození sypaniny s dodáním štěrkopísku frakce 0 - 22 mm | m3 | 31.44 | 0 | 0 |  | 2 | 1 | 1 | 1 | 1 | 0 | 0 | 0 | 0 | 0 | 1 | 1 | 1.7
|  | vodovod:0,8*0,5*(48,8+6,8) |  | 22.24 |  |  | vodovod:0,8*0,5*(48,8+6,8)
|  | napojení liniových vpustí:0,8*0,5*(4,8+14,5) |  | 7.72 |  |  | napojení liniových vpustí:0,8*0,5*(4,8+14,5)
|  | pítko odpad:0,8*0,5*3,7 |  | 1.48 |  |  | pítko odpad:0,8*0,5*3,7
23 | 180402111R00 | Založení trávníku parkového výsevem v rovině | m2 | 251 | 0 | 0 |  | 2 | 1 | 1 | 1 | 1 | 0 | 0 | 0 | 0 | 0 | 1 | 1 | 0
24 | 181101102R00 | Úprava pláně v zářezech v hor. 1-4, se zhutněním | m2 | 1384.52 | 0 | 0 |  | 2 | 1 | 1 | 1 | 1 | 0 | 0 | 0 | 0 | 0 | 1 | 1 | 0
|  | plocha před KD: |  | 0 |  |  | plocha před KD:
|  | dlažba tl. 60:496,2 |  | 496.2 |  |  | dlažba tl. 60:496,2
|  | dlažba tl. 60 nevidomí:18,6 |  | 18.6 |  |  | dlažba tl. 60 nevidomí:18,6
|  | plocha pojízdná: |  | 0 |  |  | plocha pojízdná:
|  | dlažba tl. 80:421,0 |  | 421 |  |  | dlažba tl. 80:421,0
|  | dlažba tl. 80 nevidomí:7,8 |  | 7.8 |  |  | dlažba tl. 80 nevidomí:7,8
|  | plocha s parkovou úpravou: |  | 0 |  |  | plocha s parkovou úpravou:
|  | dlažba tl. 60:430,0 |  | 430 |  |  | dlažba tl. 60:430,0
|  | pás z beton. cihel tl. 75mm:78,0*0,14 |  | 10.92 |  |  | pás z beton. cihel tl. 75mm:78,0*0,14
25 | 181301107R00 | Rozprostření ornice, rovina, tl. 40-50 cm,do 500m2 | m2 | 251 | 0 | 0 |  | 2 | 1 | 1 | 1 | 1 | 0 | 0 | 0 | 0 | 0 | 1 | 1 | 0
26 | 183101222R00 | Hloub. jamek s výměnou 50% půdy do 2 m3 sv.1:5 | kus | 6 | 0 | 0 |  | 2 | 1 | 1 | 1 | 1 | 0 | 0 | 0 | 0 | 0 | 1 | 1 | 0
27 | 184102117R00 | Výsadba dřevin s balem D do 1 m, v rovině | kus | 6 | 0 | 0 |  | 2 | 1 | 1 | 1 | 1 | 0 | 0 | 0 | 0 | 0 | 1 | 1 | 0
28 | 184202111R00 | Ukotvení dřeviny kůly D do 10 cm, dl. do 2 m | kus | 6 | 0 | 0 |  | 2 | 1 | 1 | 1 | 1 | 0 | 0 | 0 | 0 | 0 | 1 | 1 | 0.00045
29 | 184501111R00 | Zhotovení obalu kmene z juty, 1vrstva, v rovině | m2 | 9 | 0 | 0 |  | 2 | 1 | 1 | 1 | 1 | 0 | 0 | 0 | 0 | 0 | 1 | 1 | 0.00024
|  | 1,5*6 |  | 9 |  |  | 1,5*6
30 | 185803111X03 | Ošetření trávníku v rovině vč přihnojení umělým hnolivem | m2 | 251 | 0 | 0 |  | 2 | 1 | 1 | 1 | 1 | 0 | 0 | 0 | 0 | 0 | 1 | 1 | 0
31 | 185803211R00 | Uválcování trávníku v rovině | m2 | 251 | 0 | 0 |  | 2 | 1 | 1 | 1 | 1 | 0 | 0 | 0 | 0 | 0 | 1 | 1 | 0
32 | 185804215R00 | Vypletí trávníku po výsevu v rovině | m2 | 251 | 0 | 0 |  | 2 | 1 | 1 | 1 | 1 | 0 | 0 | 0 | 0 | 0 | 1 | 1 | 0
33 | 199000002R00 | Poplatek za skládku horniny | m3 | 341.072 | 0 | 0 |  | 2 | 1 | 1 | 1 | 1 | 0 | 0 | 0 | 0 | 0 | 1 | 1 | 0
34 | 00572400 | Směs travní parková I. běžná zátěž | kg | 7.6806 | 0 | 0 |  | 2 | 3 | 1 | 572400 | 1 | 0 | 0 | 0 | 0 | 0 | 3 | 1 | 0.001
|  | 251,0*0,03*1,02 |  | 7.6806 |  |  | 251,0*0,03*1,02
35 | 02656032.S | Platanus hispanica OK 20-25cm | kus | 6 | 0 | 0 |  | 2 | 3 | 1 | 02656032.S | 1 | 0 | 0 | 0 | 0 | 0 | 3 | 1 | 0.0055
36 | 05217220 | Tyčovina 8-9 cm l=2,0m odkorněná ke stromům | kus | 18 | 0 | 0 |  | 2 | 3 | 1 | 5217220 | 1 | 0 | 0 | 0 | 0 | 0 | 3 | 1 | 0.022
37 | 10364200 | Ornice pro pozemkové úpravy - NEOCEŇOVAT ! zajistí ivestor na vlastní deponii vzdál. 5km | m3 | 165.66 | 0 | 0 |  | 2 | 3 | 1 | 10364200 | 1 | 0 | 0 | 0 | 0 | 0 | 3 | 1 | 1.67
|  | 251,0*0,6*1,1 |  | 165.66 |  |  | 251,0*0,6*1,1
| Celkem za | 1 Zemní práce |  |  |  | 0 |  | 4 |  |  |  |  | 0 | 0 | 0 | 0 | 0
Díl: | 45 | Podkladní a vedlejší konstrukce | [5 empty] | 1
38 | 275313611R00 | Beton základových patek prostý C 16/20 (B 20) | m3 | 3.908 | 0 | 0 |  | 2 | 1 | 1 | 1 | 1 | 0 | 0 | 0 | 0 | 0 | 1 | 1 | 2.4169
|  | patky pro mobiliář 200x200x700: |  | 0 |  |  | patky pro mobiliář 200x200x700:
|  | patníky:0,2*0,2*0,7*32 |  | 0.896 |  |  | patníky:0,2*0,2*0,7*32
|  | lavičky :(0,2*0,2*0,7*4)*8 |  | 0.896 |  |  | lavičky :(0,2*0,2*0,7*4)*8
|  | sedáky:(0,2*0,2*0,7*2)*5 |  | 0.28 |  |  | sedáky:(0,2*0,2*0,7*2)*5
|  | koše:(0,2*0,2*0,7*2)*4 |  | 0.224 |  |  | koše:(0,2*0,2*0,7*2)*4
|  | stojan na kola:0,2*0,2*0,7*4 |  | 0.112 |  |  | stojan na kola:0,2*0,2*0,7*4
|  | pouzdro na strom:1,0*1,0*1,5 |  | 1.5 |  |  | pouzdro na strom:1,0*1,0*1,5
39 | 451572111R00 | Lože pod potrubí z kameniva těženého 0 - 4 mm | m3 | 9.432 | 0 | 0 |  | 2 | 1 | 1 | 1 | 1 | 0 | 0 | 0 | 0 | 0 | 1 | 1 | 1.1322
|  | vodovod:0,8*0,15*(48,8+6,8) |  | 6.672 |  |  | vodovod:0,8*0,15*(48,8+6,8)
|  | napojení liniových vpustí:0,8*0,15*(4,8+14,5) |  | 2.316 |  |  | napojení liniových vpustí:0,8*0,15*(4,8+14,5)
|  | pítko odpad:0,8*0,15*3,7 |  | 0.444 |  |  | pítko odpad:0,8*0,15*3,7
40 | 452313141R00 | Bloky pro potrubí z betonu C 16/20 | m3 | 0.375 | 0 | 0 |  | 2 | 1 | 1 | 1 | 1 | 0 | 0 | 0 | 0 | 0 | 1 | 1 | 2.5
|  | vodovod 5ks:0,5*0,5*0,3*5 |  | 0.375 |  |  | vodovod 5ks:0,5*0,5*0,3*5
41 | 452321131X01 | Desky podkladní pod potrubí z železobetonu B 12,5 vč kari sítě 100/100/5 | m3 | 0.049 | 0 | 0 |  | 2 | 1 | 1 | 1 | 1 | 0 | 0 | 0 | 0 | 0 | 1 | 1 | 2.355
|  | pod pítko:0,7*0,7*0,1 |  | 0.049 |  |  | pod pítko:0,7*0,7*0,1
42 | 452351101R00 | Bednění desek nebo sedlových loží pod potrubí | m2 | 3 | 0 | 0 |  | 2 | 1 | 1 | 1 | 1 | 0 | 0 | 0 | 0 | 0 | 1 | 1 | 0.00442
|  | 0,3*(0,5*4)*5 |  | 3 |  |  | 0,3*(0,5*4)*5
| Celkem za | 45 Podkladní a vedlejší konstrukce |  |  |  | 0 |  | 4 |  |  |  |  | 0 | 0 | 0 | 0 | 0
Díl: | 5 | Komunikace | [5 empty] | 1
43 | 564231111R00 | Podklad ze štěrkopísku po zhutnění tloušťky 10 cm | m2 | 1384.52 | 0 | 0 |  | 2 | 1 | 1 | 1 | 1 | 0 | 0 | 0 | 0 | 0 | 1 | 1 | 0.2024
|  | plocha před KD: |  | 0 |  |  | plocha před KD:
|  | dlažba tl. 60:496,2 |  | 496.2 |  |  | dlažba tl. 60:496,2
|  | dlažba tl. 60 nevidomí:18,6 |  | 18.6 |  |  | dlažba tl. 60 nevidomí:18,6
|  | plocha pojízdná: |  | 0 |  |  | plocha pojízdná:
|  | dlažba tl. 80:421,0 |  | 421 |  |  | dlažba tl. 80:421,0
|  | dlažba tl. 80 nevidomí:7,8 |  | 7.8 |  |  | dlažba tl. 80 nevidomí:7,8
|  | plocha s parkovou úpravou: |  | 0 |  |  | plocha s parkovou úpravou:
|  | dlažba tl. 60:430,0 |  | 430 |  |  | dlažba tl. 60:430,0
|  | pás z beton. cihel tl. 75mm:78,0*0,14 |  | 10.92 |  |  | pás z beton. cihel tl. 75mm:78,0*0,14
44 | 564721111X02 | Podklad z kameniva drceného vel.8-16 mm,tl. 5 cm | m2 | 1384.52 | 0 | 0 |  | 2 | 1 | 1 | 1 | 1 | 0 | 0 | 0 | 0 | 0 | 1 | 1 | 0.15765
|  | plocha před KD: |  | 0 |  |  | plocha před KD:
|  | dlažba tl. 60:496,2 |  | 496.2 |  |  | dlažba tl. 60:496,2
|  | dlažba tl. 60 nevidomí:18,6 |  | 18.6 |  |  | dlažba tl. 60 nevidomí:18,6
|  | plocha pojízdná: |  | 0 |  |  | plocha pojízdná:
|  | dlažba tl. 80:421,0 |  | 421 |  |  | dlažba tl. 80:421,0
|  | dlažba tl. 80 nevidomí:7,8 |  | 7.8 |  |  | dlažba tl. 80 nevidomí:7,8
|  | plocha s parkovou úpravou: |  | 0 |  |  | plocha s parkovou úpravou:
|  | dlažba tl. 60:430,0 |  | 430 |  |  | dlažba tl. 60:430,0
|  | pás z beton. cihel tl. 75mm:78,0*0,14 |  | 10.92 |  |  | pás z beton. cihel tl. 75mm:78,0*0,14
45 | 564861111R00 | Podklad ze štěrkodrti po zhutnění tloušťky 20 cm fr. 0-63 mm | m2 | 955.72 | 0 | 0 |  | 2 | 1 | 1 | 1 | 1 | 0 | 0 | 0 | 0 | 0 | 1 | 1 | 0.3708
|  | plocha před KD: |  | 0 |  |  | plocha před KD:
|  | dlažba tl. 60:496,2 |  | 496.2 |  |  | dlažba tl. 60:496,2
|  | dlažba tl. 60 nevidomí:18,6 |  | 18.6 |  |  | dlažba tl. 60 nevidomí:18,6
|  | plocha s parkovou úpravou: |  | 0 |  |  | plocha s parkovou úpravou:
|  | dlažba tl. 60:430,0 |  | 430 |  |  | dlažba tl. 60:430,0
|  | pás z beton. cihel tl. 75mm:78,0*0,14 |  | 10.92 |  |  | pás z beton. cihel tl. 75mm:78,0*0,14
46 | 564871111X10 | Podklad ze štěrkodrti po zhutnění tloušťky 35 cm fr. 0-63 mm | m2 | 428.8 | 0 | 0 |  | 2 | 1 | 1 | 1 | 1 | 0 | 0 | 0 | 0 | 0 | 1 | 1 | 0.46166
|  | plocha pojízdná: |  | 0 |  |  | plocha pojízdná:
|  | dlažba tl. 80:421,0 |  | 421 |  |  | dlažba tl. 80:421,0
|  | dlažba tl. 80 nevidomí:7,8 |  | 7.8 |  |  | dlažba tl. 80 nevidomí:7,8
47 | 596215020R00 | Kladení zámkové dlažby tl. 6 cm do drtě tl. 3 cm | m2 | 944.8 | 0 | 0 |  | 2 | 1 | 1 | 1 | 1 | 0 | 0 | 0 | 0 | 0 | 1 | 1 | 0.05545
|  | plocha před KD: |  | 0 |  |  | plocha před KD:
|  | dlažba tl. 60:496,2 |  | 496.2 |  |  | dlažba tl. 60:496,2
|  | dlažba tl. 60 nevidomí:18,6 |  | 18.6 |  |  | dlažba tl. 60 nevidomí:18,6
|  | plocha s parkovou úpravou: |  | 0 |  |  | plocha s parkovou úpravou:
|  | dlažba tl. 60:430,0 |  | 430 |  |  | dlažba tl. 60:430,0
48 | 596215040R00 | Kladení zámkové dlažby tl. 8 cm do drtě tl. 3 cm | m2 | 439.72 | 0 | 0 |  | 2 | 1 | 1 | 1 | 1 | 0 | 0 | 0 | 0 | 0 | 1 | 1 | 0.0739
|  | plocha pojízdná: |  | 0 |  |  | plocha pojízdná:
|  | dlažba tl. 80:421,0 |  | 421 |  |  | dlažba tl. 80:421,0
|  | dlažba tl. 80 nevidomí:7,8 |  | 7.8 |  |  | dlažba tl. 80 nevidomí:7,8
|  | plocha s parkovou úpravou: |  | 0 |  |  | plocha s parkovou úpravou:
|  | pás z beton. cihel tl. 75mm:78,0*0,14 |  | 10.92 |  |  | pás z beton. cihel tl. 75mm:78,0*0,14
49 | 597101113RT1 | Montáž odvodňovacího žlabu - polymerbeton včetně beton. lože B 20 | m | 79.4 | 0 | 0 |  | 2 | 1 | 1 | 1 | 1 | 0 | 0 | 0 | 0 | 0 | 1 | 1 | 0.24147
|  | 70,5+8,9 |  | 79.4 |  |  | 70,5+8,9
50 | 597103112R00 | Montáž vpusti pro žlaby polymerbetonové | kus | 3 | 0 | 0 |  | 2 | 1 | 1 | 1 | 1 | 0 | 0 | 0 | 0 | 0 | 1 | 1 | 0.11985
51 | 631571099X03 | Plocha z valounů fr. 100-200mm vč textilie u radnice | m2 | 8.2 | 0 | 0 |  | 2 | 1 | 1 | 1 | 1 | 0 | 0 | 0 | 0 | 0 | 1 | 1 | 1.6
52 | 55396107.X | Nátrubek DN 100 PVC k liniové vpusti | kus | 3 | 0 | 0 |  | 2 | 3 | 0 | 55396107.X | 1 | 0 | 0 | 0 | 0 | 0 | 3 | 0 | 0.0002
53 | 55396150.X | Žlab polymerbetonový š=160mm | m | 79.4 | 0 | 0 |  | 2 | 3 | 0 | 55396150.X | 1 | 0 | 0 | 0 | 0 | 0 | 3 | 0 | 0.0136
|  | 70,5+8,9 |  | 79.4 |  |  | 70,5+8,9
54 | 55396168.X | Čelo s nátrubkem polymerbet. k liniové vpusti | kus | 3 | 0 | 0 |  | 2 | 3 | 0 | 55396168.X | 1 | 0 | 0 | 0 | 0 | 0 | 3 | 0 | 0.0014
55 | 55396172.X | Vpusť polymerbetonová liniové vpusti | kus | 3 | 0 | 0 |  | 2 | 3 | 0 | 55396172.X | 1 | 0 | 0 | 0 | 0 | 0 | 3 | 0 | 0.0249
56 | 55396283.X | Rošt můstkový nerezový š=160mm | m | 79.4 | 0 | 0 |  | 2 | 3 | 0 | 55396283.X | 1 | 0 | 0 | 0 | 0 | 0 | 3 | 0 | 0.0024
|  | 70,5+8,9 |  | 79.4 |  |  | 70,5+8,9
57 | 59245110 | Dlažba betonová cihla šedá s rovnými hranami 20x10x6 cm | m2 | 944.724 | 0 | 0 |  | 2 | 12 | 1 | 123 | 1 | 0 | 0 | 0 | 0 | 0 | 12 | 1 | 0.14
|  | Začátek provozního součtu |  | 0 |  |  | Začátek provozního součtu
|  | plocha před KD: |  | 0 |  |  | plocha před KD:
|  | dlažba tl. 60:496,2 |  | 496.2 |  |  | dlažba tl. 60:496,2
|  | plocha s parkovou úpravou: |  | 0 |  |  | plocha s parkovou úpravou:
|  | dlažba tl. 60:430,0 |  | 430 |  |  | dlažba tl. 60:430,0
|  | Konec provozního součtu |  | 926.2 |  |  | Konec provozního součtu
|  | 926,2*1,02 |  | 944.724 |  |  | 926,2*1,02
58 | 59245111 | Dlažba betonová cihla šedá s rovnými hranami 20x10x6 cm pro nevidomé | m2 | 18.972 | 0 | 0 |  | 2 | 12 | 1 | 122 | 1 | 0 | 0 | 0 | 0 | 0 | 12 | 1 | 0.14
|  | plocha před KD: |  | 0 |  |  | plocha před KD:
|  | dlažba tl. 60 nevidomí:18,6*1,02 |  | 18.972 |  |  | dlažba tl. 60 nevidomí:18,6*1,02
59 | 59245112 | Dlažba betonová cihla šedá s rovnými hranami 20x10x8 cm | m2 | 429.42 | 0 | 0 |  | 2 | 12 | 1 | 125 | 1 | 0 | 0 | 0 | 0 | 0 | 12 | 1 | 0.14
|  | plocha pojízdná: |  | 0 |  |  | plocha pojízdná:
|  | dlažba tl. 80:421,0*1,02 |  | 429.42 |  |  | dlažba tl. 80:421,0*1,02
60 | 59245113 | Dlažba betonová cihla šedá s rovnými hranami 20x10x8 cm pro nevidomé | m2 | 7.956 | 0 | 0 |  | 2 | 12 | 1 | 124 | 1 | 0 | 0 | 0 | 0 | 0 | 12 | 1 | 0.14
|  | plocha pojízdná: |  | 0 |  |  | plocha pojízdná:
|  | dlažba tl. 80 nevidomí:7,8*1,02 |  | 7.956 |  |  | dlažba tl. 80 nevidomí:7,8*1,02
61 | 59245114 | Dlažba betonová cihla šedá 140x300x75 pás | m2 | 11.1384 | 0 | 0 |  | 2 | 12 | 1 | 45 | 1 | 0 | 0 | 0 | 0 | 0 | 12 | 1 | 0.14
|  | plocha s parkovou úpravou: |  | 0 |  |  | plocha s parkovou úpravou:
|  | pás z beton. cihel tl. 75mm:78,0*0,14*1,02 |  | 11.1384 |  |  | pás z beton. cihel tl. 75mm:78,0*0,14*1,02
| Celkem za | 5 Komunikace |  |  |  | 0 |  | 4 |  |  |  |  | 0 | 0 | 0 | 0 | 0
Díl: | 8 | Trubní vedení | [5 empty] | 1
62 | 851601102R00 | Montáž potrubí tlakového, tvárná litina DN 100 | m | 53.26 | 0 | 0 |  | 2 | 1 | 1 | 1 | 1 | 0 | 0 | 0 | 0 | 0 | 1 | 1 | 0
|  | 49,0+4,26 |  | 53.26 |  |  | 49,0+4,26
63 | 857242121R00 | Montáž tvarovek litin. jednoos.přír. výkop DN 80-100mm | kus | 19 | 0 | 0 |  | 2 | 1 | 1 | 1 | 1 | 0 | 0 | 0 | 0 | 0 | 1 | 1 | 0.00022
64 | 857264121R00 | Montáž tvarovek litin. odboč. přír. výkop DN 100 | kus | 2 | 0 | 0 |  | 2 | 1 | 1 | 1 | 1 | 0 | 0 | 0 | 0 | 0 | 1 | 1 | 0.00062
65 | 871313121RT2 | Montáž trub z tvrdého PVC, gumový kroužek, DN 150 včetně dodávky trub PVC hrdlových 160x4,0x5000 | m | 23 | 0 | 0 |  | 2 | 1 | 1 | 1 | 1 | 0 | 0 | 0 | 0 | 0 | 1 | 1 | 0.00237
|  | napojení liniových vpustí:4,8+14,5 |  | 19.3 |  |  | napojení liniových vpustí:4,8+14,5
|  | pítko:3,7 |  | 3.7 |  |  | pítko:3,7
66 | 877373121RT2 | Montáž tvarovek odboč. z PVC gumový kroužek DN 300 včetně dodávky odbočky 315/160 mm | kus | 1 | 0 | 0 |  | 2 | 1 | 1 | 1 | 1 | 0 | 0 | 0 | 0 | 0 | 1 | 1 | 0.00922
|  | pro pítko:1 |  | 1 |  |  | pro pítko:1
67 | 891241111R00 | Montáž vodovodních šoupátek ve výkopu DN 80 | kus | 1 | 0 | 0 |  | 2 | 1 | 1 | 1 | 1 | 0 | 0 | 0 | 0 | 0 | 1 | 1 | 0.00022
68 | 891247111R00 | Montáž hydrantů podzemních DN 80 | kus | 1 | 0 | 0 |  | 2 | 1 | 1 | 1 | 1 | 0 | 0 | 0 | 0 | 0 | 1 | 1 | 0.00011
69 | 891261111R00 | Montáž vodovodních šoupátek ve výkopu DN 100 | kus | 2 | 0 | 0 |  | 2 | 1 | 1 | 1 | 1 | 0 | 0 | 0 | 0 | 0 | 1 | 1 | 0.00041
70 | 892271111R00 | Tlaková zkouška vodovodního potrubí DN 125 | m | 53.26 | 0 | 0 |  | 2 | 1 | 1 | 1 | 1 | 0 | 0 | 0 | 0 | 0 | 1 | 1 | 0
71 | 892273111R00 | Desinfekce vodovodního potrubí DN 125 | m | 53.26 | 0 | 0 |  | 2 | 1 | 1 | 1 | 1 | 0 | 0 | 0 | 0 | 0 | 1 | 1 | 0
72 | 894421111RT1 | Osazení betonových dílců šachet skruže rovné, na kroužek, do 0,5 t | kus | 2 | 0 | 0 |  | 2 | 1 | 1 | 1 | 1 | 0 | 0 | 0 | 0 | 0 | 1 | 1 | 0
73 | 894422111RT1 | Osazení betonových dílců šachet skruže přechodové, na kroužek | kus | 1 | 0 | 0 |  | 2 | 1 | 1 | 1 | 1 | 0 | 0 | 0 | 0 | 0 | 1 | 1 | 0
74 | 894423111RT1 | Osazení betonových dílců šachet šachtová dna, na kroužek, do 2,0 t | kus | 1 | 0 | 0 |  | 2 | 1 | 1 | 1 | 1 | 0 | 0 | 0 | 0 | 0 | 1 | 1 | 0
75 | 895941311RT2 | Zřízení vpusti uliční z dílců typ UVB - 50 včetně dodávky dílců pro uliční vpusti TBV | kus | 1 | 0 | 0 |  | 2 | 1 | 1 | 1 | 1 | 0 | 0 | 0 | 0 | 0 | 1 | 1 | 2.9292
76 | 899104111RT2 | Osazení poklopu s rámem nad 150 kg včetně dodávky poklopu šachtového lit. D 650 | kus | 1 | 0 | 0 |  | 2 | 1 | 1 | 1 | 1 | 0 | 0 | 0 | 0 | 0 | 1 | 1 | 0.20302
77 | 899231111R00 | Výšková úprava vstupu do 20 cm, zvýšení mříže | kus | 3 | 0 | 0 |  | 2 | 1 | 1 | 1 | 1 | 0 | 0 | 0 | 0 | 0 | 1 | 1 | 0.43218
78 | 899331111R00 | Výšková úprava vstupu do 20 cm, zvýšení poklopu | kus | 4 | 0 | 0 |  | 2 | 1 | 1 | 1 | 1 | 0 | 0 | 0 | 0 | 0 | 1 | 1 | 0.4293
79 | 899401112R00 | Osazení poklopů litinových šoupátkových | kus | 2 | 0 | 0 |  | 2 | 1 | 1 | 1 | 1 | 0 | 0 | 0 | 0 | 0 | 1 | 1 | 0.11178
80 | 899401113R00 | Osazení poklopů litinových hydrantových | kus | 1 | 0 | 0 |  | 2 | 1 | 1 | 1 | 1 | 0 | 0 | 0 | 0 | 0 | 1 | 1 | 0.29823
81 | 899431111R00 | Výšková úprava do 20 cm, zvýšení krytu šoupěte | kus | 2 | 0 | 0 |  | 2 | 1 | 1 | 1 | 1 | 0 | 0 | 0 | 0 | 0 | 1 | 1 | 0.31508
82 | 899711122R00 | Zakrytí vodovodu výstražnou folií PVC, šířka 30 cm | m | 54 | 0 | 0 |  | 2 | 1 | 1 | 1 | 1 | 0 | 0 | 0 | 0 | 0 | 1 | 1 | 0
83 | 831230110RAB | Vodovodní přípojka z trub polyetylénových D 40-63 hloubka 1,2 m pro pítko | m | 5.2 | 0 | 0 |  | 2 | 2 | 1 | 1 | 1 | 0 | 0 | 0 | 0 | 0 | 2 | 1 | 0.55262
84 | 877 PC 001 | Přerušení stávající kanalizace PVC DN 300 a dopojení nové kanal šachty pomoví přesuvek | ks | 1 | 0 | 0 |  | 2 | 12 | 0 | 109 | 1 | 0 | 0 | 0 | 0 | 0 | 12 | 0 | 0
85 | 59224347.A | Prstenec vyrovn šachetní TBW-Q.1 63/6 | kus | 2 | 0 | 0 |  | 2 | 3 | 0 | 59224347.A | 1 | 0 | 0 | 0 | 0 | 0 | 3 | 0 | 0.04
86 | 59224349.A | Prstenec vyrovn šachetní TBW-Q.1 63/10 | kus | 1 | 0 | 0 |  | 2 | 3 | 0 | 59224349.A | 1 | 0 | 0 | 0 | 0 | 0 | 3 | 0 | 0.068
87 | 59224353.A | Konus šachetní TBR-Q.1 100-63/58/12 KPS | kus | 1 | 0 | 0 |  | 2 | 3 | 1 | 59224353.A | 1 | 0 | 0 | 0 | 0 | 0 | 3 | 1 | 0.585
88 | 59224358.A | Skruž šachetní TBS-Q.1 100/25/12 PS | kus | 1 | 0 | 0 |  | 2 | 3 | 0 | 59224358.A | 1 | 0 | 0 | 0 | 0 | 0 | 3 | 0 | 0.25
89 | 59224361.A | Skruž šachetní TBS-Q.1 100/50/12 PS | kus | 1 | 0 | 0 |  | 2 | 3 | 0 | 59224361.A | 1 | 0 | 0 | 0 | 0 | 0 | 3 | 0 | 0.5
90 | 59224366.A | Dno šachetní přímé TBZ-Q.1 100/60 V max. 40 | kus | 1 | 0 | 0 |  | 2 | 3 | 0 | 59224366.A | 1 | 0 | 0 | 0 | 0 | 0 | 3 | 0 | 1.6
91 | 59224373.A | Těsnění elastom pro šach díly EMT - DN 1000 | kus | 3 | 0 | 0 |  | 2 | 3 | 1 | 59224373.A | 1 | 0 | 0 | 0 | 0 | 0 | 3 | 1 | 0.002
92 | 422736020 | Hydrant podzemní DN80 | ks | 1 | 0 | 0 |  | 2 | 12 | 1 | 149 | 1 | 0 | 0 | 0 | 0 | 0 | 12 | 1 | 0
93 | 422913520 | Poklop litinový - šoupátkový | ks | 2 | 0 | 0 |  | 2 | 12 | 1 | 150 | 1 | 0 | 0 | 0 | 0 | 0 | 12 | 1 | 0
94 | 422913529 | Podkladová deska šoupátková | KUS | 2 | 0 | 0 |  | 2 | 12 | 1 | 151 | 1 | 0 | 0 | 0 | 0 | 0 | 12 | 1 | 0
95 | 422914520 | Poklop litinový - hydrantový | KUS | 1 | 0 | 0 |  | 2 | 12 | 1 | 152 | 1 | 0 | 0 | 0 | 0 | 0 | 12 | 1 | 0
96 | 422914521 | Podkladová deska hydrantová | KUS | 1 | 0 | 0 |  | 2 | 12 | 1 | 153 | 1 | 0 | 0 | 0 | 0 | 0 | 12 | 1 | 0
97 | 55203200 | Šoupátko E přírubové s protik. ochranou DN 80mm | ks | 1 | 0 | 0 |  | 2 | 12 | 1 | 136 | 1 | 0 | 0 | 0 | 0 | 0 | 12 | 1 | 0
98 | 55203210 | Šoupátko E přírubové s protik. ochranou DN 100mm | ks | 2 | 0 | 0 |  | 2 | 12 | 1 | 137 | 1 | 0 | 0 | 0 | 0 | 0 | 12 | 1 | 0
99 | 55204220 | Zemní souprava-teleskopická pro Š DN 80-DN 150 s podkladovou deskou 1,3-1,8 | ks | 3 | 0 | 0 |  | 2 | 12 | 1 | 138 | 1 | 0 | 0 | 0 | 0 | 0 | 12 | 1 | 0
100 | 55251102 | Trouba vodovodní litinová tlaková DN 100mm | m | 54 | 0 | 0 |  | 2 | 12 | 1 | 154 | 1 | 0 | 0 | 0 | 0 | 0 | 12 | 1 | 0.0177
101 | 55255001 | Tvarovka přírubová s hladkým koncem U DN 100 vč. těs.kroužků | ks | 2 | 0 | 0 |  | 2 | 12 | 1 | 139 | 1 | 0 | 0 | 0 | 0 | 0 | 12 | 1 | 0
102 | 55255002 | Tvarovka přírubová s hladkým koncem FF DN 80mm 200 mm vč. těs.kroužků | ks | 1 | 0 | 0 |  | 2 | 12 | 1 | 140 | 1 | 0 | 0 | 0 | 0 | 0 | 12 | 1 | 0
103 | 55255003 | Tvarovka přírubová s hladkým koncem FF DN 80 300 mm vč. těs.kroužků | ks | 1 | 0 | 0 |  | 2 | 12 | 1 | 141 | 1 | 0 | 0 | 0 | 0 | 0 | 12 | 1 | 0
104 | 55255004 | Tvarovka přírubová s hladkým koncem N DN 80 vč. těs.kroužků | ks | 1 | 0 | 0 |  | 2 | 12 | 1 | 142 | 1 | 0 | 0 | 0 | 0 | 0 | 12 | 1 | 0
105 | 55255005 | Tvarovka přírubová s hladkým koncem T DN 100/100 vč. těs.kroužků | ks | 1 | 0 | 0 |  | 2 | 12 | 1 | 143 | 1 | 0 | 0 | 0 | 0 | 0 | 12 | 1 | 0
106 | 55255006 | Tvarovka přírubová s hladkým koncem A DN 100/80 mm vč. těs.kroužků | ks | 1 | 0 | 0 |  | 2 | 12 | 1 | 144 | 1 | 0 | 0 | 0 | 0 | 0 | 12 | 1 | 0
107 | 55255007 | Tvarovka přírubová s hladkým koncem E DN 100mm vč. těs.kroužků | ks | 4 | 0 | 0 |  | 2 | 12 | 1 | 145 | 1 | 0 | 0 | 0 | 0 | 0 | 12 | 1 | 0
108 | 55255008 | Tvarovka přírubová s hladkým koncem E DN 100mm HAWLWE 2000 vč. těs.kroužků | ks | 1 | 0 | 0 |  | 2 | 12 | 1 | 146 | 1 | 0 | 0 | 0 | 0 | 0 | 12 | 1 | 0
109 | 55255010 | Tvarovka přírubová s hladkým koncem Y DN 100 mm vč. těs.kroužků | ks | 6 | 0 | 0 |  | 2 | 12 | 1 | 147 | 1 | 0 | 0 | 0 | 0 | 0 | 12 | 1 | 0
110 | 55255011 | Tvarovky MMK 100/22"-45" | ks | 3 | 0 | 0 |  | 2 | 12 | 1 | 148 | 1 | 0 | 0 | 0 | 0 | 0 | 12 | 1 | 0
| Celkem za | 8 Trubní vedení |  |  |  | 0 |  | 4 |  |  |  |  | 0 | 0 | 0 | 0 | 0
Díl: | 91 | Doplňující práce na komunikaci | [5 empty] | 1
111 | 318216115RT2 | Lavečka z gabionů š.400 mm včetně dodávky lomového kamene a košů | m2 | 3.8 | 0 | 0 |  | 2 | 1 | 1 | 1 | 1 | 0 | 0 | 0 | 0 | 0 | 1 | 1 | 1.174
112 | 349121001R00 | Montáž kamenných prvků od 0,2 do 1,5 t | kus | 5 | 0 | 0 |  | 2 | 1 | 1 | 1 | 1 | 0 | 0 | 0 | 0 | 0 | 1 | 1 | 0.02513
113 | 914001111R00 | Montáž svislých dopr.značek na sloupky, konzoly | kus | 6 | 0 | 0 |  | 2 | 1 | 1 | 1 | 1 | 0 | 0 | 0 | 0 | 0 | 1 | 1 | 0.2459
114 | 914431111R00 | Osazení dopravního zrcadla na sloupek nebo konstr. | kus | 1 | 0 | 0 |  | 2 | 1 | 1 | 1 | 1 | 0 | 0 | 0 | 0 | 0 | 1 | 1 | 1.0611
115 | 917762111R00 | Osazení ležat. obrub. bet. s opěrou, lože z B 12,5 | m | 227.2 | 0 | 0 |  | 2 | 1 | 1 | 1 | 1 | 0 | 0 | 0 | 0 | 0 | 1 | 1 | 0.17733
|  | plocha před KD: |  | 0 |  |  | plocha před KD:
|  | obrubník nájezdový:15,3 |  | 15.3 |  |  | obrubník nájezdový:15,3
|  | plocha pojízdná: |  | 0 |  |  | plocha pojízdná:
|  | obrubník nájezdový:32,8 |  | 32.8 |  |  | obrubník nájezdový:32,8
|  | plocha s parkovou úpravou: |  | 0 |  |  | plocha s parkovou úpravou:
|  | obrubník nájezdový:179,1 |  | 179.1 |  |  | obrubník nájezdový:179,1
116 | 917862111R00 | Osazení stojat. obrub. bet. s opěrou,lože z B 12,5 | m | 160.9 | 0 | 0 |  | 2 | 1 | 1 | 1 | 1 | 0 | 0 | 0 | 0 | 0 | 1 | 1 | 0.13612
|  | plocha před KD: |  | 0 |  |  | plocha před KD:
|  | obrubník :15,3 |  | 15.3 |  |  | obrubník :15,3
|  | obrubník přechodový:2,0 |  | 2 |  |  | obrubník přechodový:2,0
|  | plocha pojízdná: |  | 0 |  |  | plocha pojízdná:
|  | obrubník :87,5 |  | 87.5 |  |  | obrubník :87,5
|  | obrubník přechodový:3,0 |  | 3 |  |  | obrubník přechodový:3,0
|  | plocha s parkovou úpravou: |  | 0 |  |  | plocha s parkovou úpravou:
|  | obrubník :53,1 |  | 53.1 |  |  | obrubník :53,1
117 | 918101111R00 | Lože pod obrubníky nebo obruby dlažeb z B 12,5 | m3 | 6.9858 | 0 | 0 |  | 2 | 1 | 1 | 1 | 1 | 0 | 0 | 0 | 0 | 0 | 1 | 1 | 2.3786
|  | Začátek provozního součtu |  | 0 |  |  | Začátek provozního součtu
|  | plocha před KD: |  | 0 |  |  | plocha před KD:
|  | obrubník :15,3 |  | 15.3 |  |  | obrubník :15,3
|  | obrubník nájezdový:15,3 |  | 15.3 |  |  | obrubník nájezdový:15,3
|  | obrubník přechodový:2,0 |  | 2 |  |  | obrubník přechodový:2,0
|  | plocha pojízdná: |  | 0 |  |  | plocha pojízdná:
|  | obrubník :87,5 |  | 87.5 |  |  | obrubník :87,5
|  | obrubník nájezdový:32,8 |  | 32.8 |  |  | obrubník nájezdový:32,8
|  | obrubník přechodový:3,0 |  | 3 |  |  | obrubník přechodový:3,0
|  | plocha s parkovou úpravou: |  | 0 |  |  | plocha s parkovou úpravou:
|  | obrubník :53,1 |  | 53.1 |  |  | obrubník :53,1
|  | obrubník nájezdový:179,1 |  | 179.1 |  |  | obrubník nájezdový:179,1
|  | Konec provozního součtu |  | 388.1 |  |  | Konec provozního součtu
|  | 0,18*0,1*388,1 |  | 6.9858 |  |  | 0,18*0,1*388,1
118 | 919735113R00 | Řezání stávajícího živičného krytu tl. 10 - 15 cm | m | 134.5 | 0 | 0 |  | 2 | 1 | 1 | 1 | 1 | 0 | 0 | 0 | 0 | 0 | 1 | 1 | 0
119 | 91 PC 001 | D+M Lavice ocelová bez opěrky 180x40x50 sedák dřevěný | ks | 8 | 0 | 0 |  | 2 | 12 | 0 | 79 | 1 | 0 | 0 | 0 | 0 | 0 | 12 | 0 | 0
|  | lavice bez opěrky 180/40/50, sedák dřevěný tl. 35mm dub, stojiny silnostěnný :8 |  | 8 |  |  | lavice bez opěrky 180/40/50, sedák dřevěný tl. 35mm dub, stojiny silnostěnný :8
|  | ocelový plech s úpravou corten, vypálení motivu listu platanu : |  | 0 |  |  | ocelový plech s úpravou corten, vypálení motivu listu platanu :
120 | 91 PC 002 | D+M Sedáku ocelového prvek otevřený 45x45x45 sedák dřevěný | ks | 5 | 0 | 0 |  | 2 | 12 | 0 | 80 | 1 | 0 | 0 | 0 | 0 | 0 | 12 | 0 | 0
|  | sedací prvek otevřený 45/45/45, silnostěnný ocelový plech s úpravou corten:5 |  | 5 |  |  | sedací prvek otevřený 45/45/45, silnostěnný ocelový plech s úpravou corten:5
|  | vypálení motivu listu platanu : |  | 0 |  |  | vypálení motivu listu platanu :
121 | 91 PC 003 | D+M Lavice bez opěrky 600x40x45 sedák dřevěný | ks | 1 | 0 | 0 |  | 2 | 12 | 0 | 81 | 1 | 0 | 0 | 0 | 0 | 0 | 12 | 0 | 0
|  | lavice bez opěrky 600/40/45, sedák dřevěný tl. 35mm dub, podnož z :1 |  | 1 |  |  | lavice bez opěrky 600/40/45, sedák dřevěný tl. 35mm dub, podnož z :1
|  | gabionových košů: |  | 0 |  |  | gabionových košů:
122 | 91 PC 004 | D+M Pítka silnostěn plech s úpravou corten vypálení motivu listu platanu | ks | 1 | 0 | 0 |  | 2 | 12 | 0 | 82 | 1 | 0 | 0 | 0 | 0 | 0 | 12 | 0 | 0
123 | 91 PC 005 | D+M Odpad koš silnostěn plech s úpravou corten 46x46x72 107 litrů vypálení motivu listu platanu | ks | 4 | 0 | 0 |  | 2 | 12 | 0 | 83 | 1 | 0 | 0 | 0 | 0 | 0 | 12 | 0 | 0
124 | 91 PC 006 | D+M Pouzdra na vánoč strom se silnostěn. plech poklopem vyjímatelným úprava corten | ks | 1 | 0 | 0 |  | 2 | 12 | 0 | 84 | 1 | 0 | 0 | 0 | 0 | 0 | 12 | 0 | 0
125 | 91 PC 007 | D+M Svítícího patníku z oceli DN 100mm v=750mm úprava corten svítící pásek z LED diod | ks | 32 | 0 | 0 |  | 2 | 12 | 0 | 86 | 1 | 0 | 0 | 0 | 0 | 0 | 12 | 0 | 0
126 | 91 PC 008 | D+M Betonového květináče z vymývaného betonu 150x50x50 | ks | 6 | 0 | 0 |  | 2 | 12 | 0 | 87 | 1 | 0 | 0 | 0 | 0 | 0 | 12 | 0 | 0
127 | 91 PC 009 | D+M Stojanu na 6kol z ocelov plechu s tyčí úprava corten | ks | 1 | 0 | 0 |  | 2 | 12 | 0 | 88 | 1 | 0 | 0 | 0 | 0 | 0 | 12 | 0 | 0
128 | 40413799.A | Stojan pro dopravní zrcadla 2-ramena vč patky a kotvících prvků | kus | 1 | 0 | 0 |  | 2 | 3 | 1 | 40413799.A | 1 | 0 | 0 | 0 | 0 | 0 | 3 | 1 | 0.01875
129 | 40444922.A | Zrcadlo dopravní obdélníkové ATOP 800x1000 mm | kus | 2 | 0 | 0 |  | 2 | 3 | 1 | 40444922.A | 1 | 0 | 0 | 0 | 0 | 0 | 3 | 1 | 0.009
130 | 40445009.A | Značka uprav přednost P7 700 fólie 2, HIG 10letá | kus | 1 | 0 | 0 |  | 2 | 3 | 1 | 40445009.A | 1 | 0 | 0 | 0 | 0 | 0 | 3 | 1 | 0.0051
131 | 40445015.A | Značka uprav přednost P8 500/500 fól 2, HIG 10letá | kus | 1 | 0 | 0 |  | 2 | 3 | 1 | 40445015.A | 1 | 0 | 0 | 0 | 0 | 0 | 3 | 1 | 0.0051
132 | 40445248 | Značka dopr.infor.IP26a,b 1000x750mm poz.tř.1 | kus | 4 | 0 | 0 |  | 2 | 3 | 1 | 40445248 | 1 | 0 | 0 | 0 | 0 | 0 | 3 | 1 | 0.008
133 | 40445920 | Sloupek k silničním dopravním značkám jednoduchý | kus | 6 | 0 | 0 |  | 2 | 3 | 1 | 40445920 | 1 | 0 | 0 | 0 | 0 | 0 | 3 | 1 | 0.018
134 | 40445962.A | Dopravní příslušenství, patka AL 4 ks kot šroubů | kus | 6 | 0 | 0 |  | 2 | 3 | 1 | 40445962.A | 1 | 0 | 0 | 0 | 0 | 0 | 3 | 1 | 0.00126
135 | 58381999.A | Dodávka žulových hrubě otesaných kvádrů 300x300x1500 | ks | 5 | 0 | 0 |  | 2 | 3 | 1 | 58381999.A | 1 | 0 | 0 | 0 | 0 | 0 | 3 | 1 | 0.42563
136 | 59217450 | Obrubník silniční ABO 100/15/25 šedý | kus | 157.459 | 0 | 0 |  | 2 | 3 | 0 | 59217450 | 1 | 0 | 0 | 0 | 0 | 0 | 3 | 0 | 0.081
|  | Začátek provozního součtu |  | 0 |  |  | Začátek provozního součtu
|  | plocha před KD: |  | 0 |  |  | plocha před KD:
|  | obrubník :15,3 |  | 15.3 |  |  | obrubník :15,3
|  | plocha pojízdná: |  | 0 |  |  | plocha pojízdná:
|  | obrubník :87,5 |  | 87.5 |  |  | obrubník :87,5
|  | plocha s parkovou úpravou: |  | 0 |  |  | plocha s parkovou úpravou:
|  | obrubník :53,1 |  | 53.1 |  |  | obrubník :53,1
|  | Konec provozního součtu |  | 155.9 |  |  | Konec provozního součtu
|  | 155,9*1,01 |  | 157.459 |  |  | 155,9*1,01
137 | 59217476 | Obrubník silniční nájezdový 1000/150/150 šedý | kus | 229.472 | 0 | 0 |  | 2 | 3 | 1 | 59217476 | 1 | 0 | 0 | 0 | 0 | 0 | 3 | 1 | 0.048
|  | Začátek provozního součtu |  | 0 |  |  | Začátek provozního součtu
|  | plocha před KD: |  | 0 |  |  | plocha před KD:
|  | obrubník nájezdový:15,3 |  | 15.3 |  |  | obrubník nájezdový:15,3
|  | plocha pojízdná: |  | 0 |  |  | plocha pojízdná:
|  | obrubník nájezdový:32,8 |  | 32.8 |  |  | obrubník nájezdový:32,8
|  | plocha s parkovou úpravou: |  | 0 |  |  | plocha s parkovou úpravou:
|  | obrubník nájezdový:179,1 |  | 179.1 |  |  | obrubník nájezdový:179,1
|  | Konec provozního součtu |  | 227.2 |  |  | Konec provozního součtu
|  | 227,2*1,01 |  | 229.472 |  |  | 227,2*1,01
138 | 59217480 | Obrubník silniční přechodový 1000/150/150-250 | kus | 5.05 | 0 | 0 |  | 2 | 3 | 1 | 59217480 | 1 | 0 | 0 | 0 | 0 | 0 | 3 | 1 | 0.064
|  | plocha před KD: |  | 0 |  |  | plocha před KD:
|  | obrubník přechodový:2,0*1,01 |  | 2.02 |  |  | obrubník přechodový:2,0*1,01
|  | plocha pojízdná: |  | 0 |  |  | plocha pojízdná:
|  | obrubník přechodový:3,0*1,01 |  | 3.03 |  |  | obrubník přechodový:3,0*1,01
| Celkem za | 91 Doplňující práce na komunikaci |  |  |  | 0 |  | 4 |  |  |  |  | 0 | 0 | 0 | 0 | 0
Díl: | 99 | Staveništní přesun hmot | [5 empty] | 1
139 | 998223011R00 | Přesun hmot, pozemní komunikace, kryt dlážděný | t | 1843.1207 | 0 | 0 |  | 2 | 7 | 1 | 2 | 1 | 0 | 0 | 0 | 0 | 0 | 7 | 1 | 0
| Celkem za | 99 Staveništní přesun hmot |  |  |  | 0 |  | 4 |  |  |  |  | 0 | 0 | 0 | 0 | 0
Díl: | M21 | Elektromontáže | [5 empty] | 1
140 | 21 PC 001 | D+M Zemní svítidlo naklápěcí, základna hliník kryt nerez 1 x 150W | ks | 6 | 0 | 0 |  | 2 | 12 | 0 | 165 | 4 | 0 | 0 | 0 | 0 | 0 | 12 | 0 | 0
141 | 21 PC 002 | D+M Propojovací kabel CYKY-J 5x4mm | m | 199 | 0 | 0 |  | 2 | 12 | 0 | 166 | 4 | 0 | 0 | 0 | 0 | 0 | 12 | 0 | 0
|  | bez výkopu dno je pláň:53,7+130,3+15,0 |  | 199 |  |  | bez výkopu dno je pláň:53,7+130,3+15,0
142 | 21 PC 003 | D+M Plastové chráničky KOPOFLEX dn 50mm | m | 189 | 0 | 0 |  | 2 | 12 | 0 | 167 | 4 | 0 | 0 | 0 | 0 | 0 | 12 | 0 | 0
|  | 53,7+130,3+5,0 |  | 189 |  |  | 53,7+130,3+5,0
143 | 21 PC 004 | D+M Výstražné folie š=30cm | m | 199 | 0 | 0 |  | 2 | 12 | 0 | 168 | 4 | 0 | 0 | 0 | 0 | 0 | 12 | 0 | 0
| Celkem za | M21 Elektromontáže |  |  |  | 0 |  | 4 |  |  |  |  | 0 | 0 | 0 | 0 | 0
Díl: | D96 | Přesuny suti a vybouraných hmot | [5 empty] | 1
144 | 979082213R00 | Vodorovná doprava suti po suchu do 1 km | t | 840.116 | 0 | 0 |  | 2 | 1 | 10 | 10 | 1 | 0 | 0 | 0 | 0 | 0 | 1 | 10 | 0
|  | 870,3195-(22,6055+7,598) |  | 840.116 |  |  | 870,3195-(22,6055+7,598)
145 | 979082219R00 | Příplatek za dopravu suti po suchu za další 1 km | t | 7561.044 | 0 | 0 |  | 2 | 1 | 1 | 1 | 1 | 0 | 0 | 0 | 0 | 0 | 1 | 1 | 0
|  | 840,116*9 |  | 7561.044 |  |  | 840,116*9
146 | 979084216R00 | Vodorovná doprava vybour. hmot po suchu do 5 km | t | 30.2035 | 0 | 0 |  | 2 | 1 | 0 | 0 | 1 | 0 | 0 | 0 | 0 | 0 | 1 | 0 | 0
147 | 979084219R00 | Příplatek k dopravě vybour.hmot za dalších 5 km | t | 30.2035 | 0 | 0 |  | 2 | 1 | 0 | 0 | 1 | 0 | 0 | 0 | 0 | 0 | 1 | 0 | 0
148 | 979087213R00 | Nakládání vybouraných hmot na dopravní prostředky | t | 30.2035 | 0 | 0 |  | 2 | 1 | 0 | 0 | 1 | 0 | 0 | 0 | 0 | 0 | 1 | 0 | 0
|  | 22,6055+7,598 |  | 30.2035 |  |  | 22,6055+7,598
149 | 979999996R00 | Poplatek za skládku suti a vybouraných hmot | t | 870.3195 | 0 | 0 |  | 2 | 1 | 0 | 0 | 1 | 0 | 0 | 0 | 0 | 0 | 1 | 0 | 0
| Celkem za | D96 Přesuny suti a vybouraných hmot |  |  |  | 0 |  | 4 |  |  |  |  | 0 | 0 | 0 | 0 | 0